## Modo de usar a planilha
Esta planilha tem função didática apenas e não deve ser usada comercialmente.
Para informações sobre dimensionamento de equipamentos, contate:
engenharia@dynamine.com.br
www.dynamine.com.br
Modo de usar a planilha.
Não
Deve-se preencher as celulas superiores em | cinza | da aba | Classificador Espiral
Ao lado da área de impresão, há uma tabela com os modelos possiveis de diametro de espira, considerando todos os fatores.
Em baixo desta tabela, há 2 tabelas. A da esquerda mostra os passos e rotação ideal. A da direita mostra a area dos equipamentos.

## Classificador Espiral
DIMENSIONAMENTO DE EQUIPAMENTO DE PROCESSO PENEIRAS
|  | An = | 300 | t/h | Alimentação Nominal (base seca)
|  | x = | 1.2 | - | Fator de Projeto
|  | Ap = | 360 | t/h | Alimentação projeto
|  | %S = | 30% | % | % Sólidos massica | [18 empty] | Modelos possiveis pela area de sedimentaçao e compressao
|  | %S = | 11.81% | % | % Sólidos volume | [19 empty] | Modelo | 100 | 125 | 150
|  | Au = | 1200 | t/h | Massa de Polpa
|  | F80 = | 0.5 | mm | Alimentação | Faixa: | 0.100-0.6 | mm
|  | ρ = | 3.2 | t/m³ | Densidade
|  | Aminerio = | 112.5 | m³/h | Volume de Minério
|  | Apolpa = | 952.5 | m³/h | Volume da polpa
|  | Separação = | 0.3 | mm | [9 empty] | Modelos possiveis em relação
|  | Numero de equipamentos = | 1 | [10 empty] | a todos os parametros
[8 empty] | t/h solidos | % de solidos por peso | % de solidos por volume
360 | 30% | 11.81% | [5 empty] | t/h agua | m³/h polpa | % da massa | [5 empty] | Se esta em vermelho é porque a rotação requerida é maior do que a minima.
840 | 952.5 | 100% | [21 empty] | 42"
A espiral pode ser utilizada, mas com sua rotação minima, não a ideal.
[14 empty] | 48" | [10 empty] | 42"-Largo |  |  | 10.0707
252 | 23.86% | 8.921% | ± | 0.3 |  | 108 | 75% | 48.39% | [5 empty] | 54" | [9 empty] | 48"
804 | 882.75 | 70% |  |  |  | 36 | 69.75 | 30% | [5 empty] | 60" | [10 empty] | 48"-Medio |  |  | 10.7953
[14 empty] | 66" | [10 empty] | 48"-Largo |  |  | 13.0807 | 48
[14 empty] | 72" | [9 empty] | 54" | 54"-Estreito |  |  | 11.1205 | 4
[14 empty] | 78" | [10 empty] | 54"-Medio |  | 10.0242 | 13.6289
|  | Velocidade periferica maxima = | 0.35 | m/s | [9 empty] | 84" | [10 empty] | 54"-Largo |  | 11.7894 | 16.5275
|  | Eficiencia = | 71% | [7 empty] | Diametros possiveis para a capacidade, velocidade periferica e rotaçao maxima e minima da espiral. | [12 empty] | 60" | 60"-Estreito |  | 10.5259 | 13.7218
[14 empty] | 1 passo |  | 2 passo |  | 3 passo | [6 empty] | 60"-Medio |  | 12.4304 | 16.7969
Capacidade de recolhimento "corrigida" = |  |  | 98.2394 | m³/h |  |  |  | Capacidades da espiral (t/h) | [5 empty] | rotação | velocidade | rotação | velocidade | rotação | velocidade | [5 empty] | 60"-Largo |  | 14.6601 | 20.3272
[8 empty] | Minima (1 espira a menor rotação) | Intermediaria (2 espiras a rotação media) | Maxima (3 espiras a maior rotação) | [9 empty] | 1 | 1 | 1 | 1 | 66" | 66"-Estreito |  | 12.6813 | 16.5089
|  | Diametro da espira escolhido = | 48" |  | Capacidade = | 8.7 | t/rpm | [12 empty] | 1 | 1 | 1 | 1 |  | 66"-Medio | 10.4888 | 15.0038 | 20.29
|  | Rotação escolhida = | 3.8 | rpm | Faixa de rotação : | 3.2 a 8.0 | rpm | 27.84 | 97.44 | 208.8 | [9 empty] | 1 | 1 | 1 | 5 |  | 66"-Largo | 11.8358 | 17.6887 | 24.675
|  | Numero de passos escolhido = | 3 | [16 empty] | 1 | 1 | 1 | 5 | 72" | 72"-Estreito | 10.9997 | 15.0038 | 19.4911
[11 empty] | 48" | #REF! | #REF! |  |  |  |  | 3.764 | 0.24016 | 1 | 1 | 1 | 5 |  | 72"-Medio | 12.3933 | 17.7816 | 23.9597
|  | Capacidade = | 99.18 | m³/h | [6 empty] | 54" | Movimento : | Material passante (%) : |  |  | 4.6781 | 0.33579 | 3.1187 | 0.22386 | 1 | 1 | 1 | 5 |  | 72"-Largo | 14.0284 | 20.9218 | 29.0972
|  | Velocidade periferica = | 0.24246 | m/s | [6 empty] | 60" | #REF! |  |  |  | 2.8393 | 0.22645 | 2.6 | 0.20737 | 1 | 1 | 0 | 5 | 78" | 78"-Estreito | 12.8671 | 17.5029 | 22.7798
[11 empty] | 66" | #REF! |  |  |  | 2.4197 | 0.21228 | 2.3 | 0.20178 | 1 | 1 | 0 | 5 |  | 78"-Medio | 14.5207 | 20.8382 | 28.0753
[11 empty] | 72" | #REF! |  | 3.5338 | 0.33821 | 2.1 | 0.20099 | 2.1 | 0.20099 | 1 | 0 | 0 | 5 |  | 78"-Largo | 16.4345 | 24.5821 | 34.1697
Tamanho da particula equivalente = |  |  | 0.34641 | mm | [6 empty] | 78" | #REF! |  | 3.1187 | 0.32336 | 2 | 0.20737 | 2 | 0.20737 | 1 | 0 | 0 | 5 | 84" | 84"-Estreito | 14.8924 | 20.2157 | 26.3287
|  | Taxa de sedimentação = | 126.1243 | m/h | Área de sedimentação = |  |  | 9.9986 | m² |  | 84" | #REF! |  | 2.6197 | 0.29251 | 1.8 | 0.20099 | 1.8 | 0.20099 | 1 | 0 | 0 | 5 |  | 84"-Medio | 16.8526 | 24.0619 | 32.5254
|  | Taxa de sedimentação a 40% = | 26.1999 | m/h | Área de compressão = |  |  | 5.7508 | m² | [15 empty] | 84"-Largo | 19.0916 | 28.4934 | 39.6324
Peneira Convencional
|  | Modelo escolhido = | 150 |  |  |  | Área do tanque = | 10.7953 | m² |  |  | 1
|  | Tipo de tanque = | 48"-Medio
Equipamento escolhido: |  |  |  | Modelo: | 150
|  |  |  | Diametro da espira e tipo de tanque: | 48"-Medio
|  |  | Numero de equipamentos: |  | 1
Note on D32: DynaMine: Forá da área de impressão há os diametros possiveis ja dimensionados

## Tabelas (hidden)
Tabela 1A - Eficiencia do recolhimento de areia e velocidade do espiral
Tamanho da particula (mm) |  |  | Gravidade especifica
|  |  | 2 | 2.5 | 3 | 3.5 | 4 | 4.5 | 5
|  |  | M/s | M/s | M/s | M/s | M/s | M/s | M/s
0.3 | 12.7 | 0.300-12.7 | 0.4 | 0.425 | 0.45 | 0.5 | 0.55 | 0.55 | 0.55
0.1 | 12.7 | 0.100-12.7 | 0.35 | 0.375 | 0.4 | 0.425 | 0.45 | 0.5 | 0.55
0.1 | 0.6 | 0.100-0.6 | 0.35 | 0.35 | 0.35 | 0.35 | 0.35 | 0.375 | 0.4
0.075 | 0.6 | 0.075-0.6 | 0.35 | 0.35 | 0.35 | 0.35 | 0.35 | 0.35 | 0.35
0.075 | 0.3 | 0.075-0.3 | 0.35 | 0.35 | 0.35 | 0.35 | 0.35 | 0.35 | 0.35
0.045 | 0.2 | 0.045-0.2 | 0.3 | 0.3 | 0.3 | 0.325 | 0.35 | 0.325 | 0.3
Tabela 1B - Eficiencia do recolhimento de areia e velocidade do espiral
Tamanho da particula (mm) |  |  | Gravidade especifica
|  |  | 2 | 2.5 | 3 | 3.5 | 4 | 4.5 | 5
|  |  | Eff. % | Eff. % | Eff. % | Eff. % | Eff. % | Eff. % | Eff. %
0.3 | 12.7 | 0.300-12.7 | 75% | 77.5% | 80% | 85% | 90% | 92.5% | 95%
0.1 | 12.7 | 0.100-12.7 | 70% | 72.5% | 75% | 75% | 75% | 77.5% | 80%
0.1 | 0.6 | 0.100-0.6 | 67% | 68.5% | 70% | 72.5% | 75% | 77.5% | 80%
0.075 | 0.6 | 0.075-0.6 | 60% | 63.5% | 67% | 68.5% | 70% | 70% | 70%
0.075 | 0.3 | 0.075-0.3 | 50% | 55% | 60% | 63.5% | 67% | 68.5% | 70%
0.045 | 0.2 | 0.045-0.2 | 50% | 55% | 60% | 60% | 60% | 55% | 50%
Alim. | 0.5 |  | Gravid. Esp | 3.2
|  |  | M/s | Eff. %
1 | 1 | 0.300-12.7 | 0.47 | 82% |  | 4721.8404 | 8165.15
1 | 1 | 0.100-12.7 | 0.41 | 75% |  | 4107.7086 | 7534.8498
1 | 1 | 0.100-0.6 | 0.35 | 71% |  | 3507.7086 | 7087.9641
1 | 1 | 0.075-0.6 | 0.35 | 67% |  | 3500 | 6736.0808
1 | 0 |  | 0.35 | 61% |  | 3500 | 6100.151
1 | 0 |  | 0.31 | 60% |  | 3121.8404 | 5993.192
Tabela 1A - Eficiencia do recolhimento de areia e velocidade do espiral
Tamanho da particula (mm) |  |  | Gravidade especifica
|  |  | 2 | 2.5 | 3 | 3.5 | 4 | 4.5 | 5
|  |  | M/s | M/s | M/s | M/s | M/s | M/s | M/s
0.3 | 12.7 | 0.300-12.7 | 4000 | 4250 | 4500 | 5000 | 5500 | 5500 | 5500 | y = 88.889*E23^6 - 1666.7*E23^5 + 12556*E23^4 - 48583*E23^3 + 101856*E23^2 - 109250*E23^ + 50500
0.1 | 12.7 | 0.100-12.7 | 3500 | 3750 | 4000 | 4250 | 4500 | 5000 | 5500 | y = -88.889*E23^6 + 1800*E23^5 - 14889*E23^4 + 64417*E23^3 - 153772*E23^2 + 192533*E23^ - 95500
0.1 | 0.6 | 0.100-0.6 | 3500 | 3500 | 3500 | 3500 | 3500 | 3750 | 4000 | y = -88.889*E23^6 + 1800*E23^5 - 14889*E23^4 + 64417*E23^3 - 153772*E23^2 + 192033*E23^ - 94500
0.075 | 0.6 | 0.075-0.6 | 3500 | 3500 | 3500 | 3500 | 3500 | 3500 | 3500 | 0.35
0.075 | 0.3 | 0.075-0.3 | 3500 | 3500 | 3500 | 3500 | 3500 | 3500 | 3500 | 0.35
0.045 | 0.2 | 0.045-0.2 | 3000 | 3000 | 3000 | 3250 | 3500 | 3250 | 3000 | y = 88.889*E23^6 - 1666.7*E23^5 + 12556*E23^4 - 48583*E23^3 + 101856*E23^2 - 109750*E23^ + 50500
Tabela 1B - Eficiencia do recolhimento de areia e velocidade do espiral
Tamanho da particula (mm) |  |  | Gravidade especifica
|  |  | 2 | 2.5 | 3 | 3.5 | 4 | 4.5 | 5
|  |  | Eff. % | Eff. % | Eff. % | Eff. % | Eff. % | Eff. % | Eff. %
0.3 | 12.7 | 0.300-12.7 | 7500 | 7750 | 8000 | 8500 | 9000 | 9250 | 9500 | y = -7E-08*E23^6 + 133.33*E23^5 - 2333.3*E23^4 + 15833*E23^3 - 51917*E23^2 + 82783*E23^ - 44000
0.1 | 12.7 | 0.100-12.7 | 7000 | 7250 | 7500 | 7500 | 7500 | 7750 | 8000 | y = -5E-08*E23^6 - 133.33*E23^5 + 2333.3*E23^4 - 15833*E23^3 + 51917*E23^2 - 81783*E23^ + 56500
0.1 | 0.6 | 0.100-0.6 | 6700 | 6850 | 7000 | 7250 | 7500 | 7750 | 8000 | y = -35.556*E23^6 + 773.33*E23^5 - 6888.9*E23^4 + 32100*E23^3 - 82276*E23^2 + 110027*E23^ - 53300
0.075 | 0.6 | 0.075-0.6 | 6000 | 6350 | 6700 | 6850 | 7000 | 7000 | 7000 | y = 124.44*E23^6 - 2626.7*E23^5 + 22711*E23^4 - 102850*E23^3 + 256814*E23^2 - 333973*E23^ + 182200
0.075 | 0.3 | 0.075-0.3 | 5000 | 5500 | 6000 | 6350 | 6700 | 6850 | 7000 | y = 124.44*E23^6 - 2600*E23^5 + 22244*E23^4 - 99683*E23^3 + 246431*E23^2 - 317217*E23^ + 170500
0.045 | 0.2 | 0.045-0.2 | 5000 | 5500 | 6000 | 6000 | 6000 | 5500 | 5000 | y = 355.56*E23^6 - 7466.7*E23^5 + 64222*E23^4 - 289333*E23^3 + 718922*E23^2 - 931700*E23^ + 496000
Corte (Tyler) | mm | Unit. | media (w/w)
20 | 0.833 | 0.408 | 45
28 | 0.589 | 0.358 | 40
35 | 0.417 | 0.327 | 35
48 | 0.295 | 0.279 | 32
65 | 0.208 | 0.237 | 30
100 | 0.147 | 0.175 | 20
150 | 0.105 | 0.115 | 18
200 | 0.074 | 0.075 | 15
Capacidade de "underflow" (m³/h)
Diametro da Espira (") | Capacidade (t/rpm) | Faixa de rotação (rpm) | Capacidade minima (1 espira a menor rotação) |  | Capacidade media (2 espira a rotação intermediaria) |  | Capacidade maxima (3 espira a maior rotação) |  |  |  | pol | 3 | 4 | 5 | 6 | 7 | 8 | 9 | 10 | 11 | 12 | 13 | 14 | 15 | 16 | 20
24" | 1 | 6.0 a 16.0 | 6 |  | 22 |  | 48 |  | 24 |  | 12 | 15: 0.24; 20: 0.32
30" | 1.7 | 5.0 a 13.0 | 8.5 |  | 30.6 |  | 66.3 |  | 30 |  | 16 | 11: 0.21; 15: 0.32
36" | 3.5 | 4.0 a 11.0 | 14 |  | 52.5 |  | 115.5 |  | 36 |  | 24 | 9: 0.25; 10: 0.28; 11: 0.32; 12: 0.35; 13: 0.38; 14: 0.42; 15: 0.48; 16: 0.51
42" | 4.8 | 3.5 a 9.0 | 16.8 |  | 60 |  | 129.6 |  | 42 |  | 30 | 8: 0.24; 9: 0.28; 10: 0.32; 11: 0.4; 12: 0.44; 13: 0.48; 14: 0.52
48" | 8.7 | 3.2 a 8.0 | 27.84 |  | 97.44 |  | 208.8 |  | 48 |  | 36 | 6: 0.24; 7: 0.28; 8: 0.34; 9: 0.38; 10: 0.43; 11: 0.48; 12: 0.53
54" | 10.5 | 2.9 a 7.0 | 30.45 |  | 105 |  | 220.5 |  | 54 |  | 48 | 5: 0.25; 6: 0.32; 7: 0.38; 8: 0.45; 9: 0.51
60" | 17.3 | 2.6 a 6.5 | 44.98 |  | 159.16 |  | 337.35 |  | 60 |  | 60 | 3: 0.24; 4: 0.32; 5: 0.4; 6: 0.48
66" | 20.3 | 2.3 a 6.0 | 46.69 |  | 166.46 |  | 365.4 |  | 66 |  | 78 | 3: 0.31; 4: 0.43; 5: 0.53
72" | 27.8 | 2.1 a 5.3 | 58.38 |  | 205.72 |  | 442.02 |  | 72
78" | 31.5 | 2.0 a 5.0 | 63 |  | 220.5 |  | 472.5 |  | 78
84" | 37.5 | 1.8 a 4.5 | 67.5 |  | 240 |  | 506.25 |  | 84
Capacidade de recolhimento "corrigida" = |  |  | 98.2394 |  |  |  |  | vel. perif. | 0.35
24" | 1 | 1 | 1 | 0 | 1
30" | 1 | 1 | 1 | 0 | 1
36" | 1 | 1 | 1 | 4 | 5
42" | 1 | 1 | 1 | 4 | 5 | [5 empty] | pol | 3 | 4 | 5 | 6 | 7 | 8 | 9 | 10 | 11 | 12 | 13 | 14 | 15 | 16 | 20
48" | 1 | 1 | 1 | 4 | 5 |  | 48" |  |  |  | 12 | 0.047854 | 0.063805 | 0.079756 | 0.095707 | 0.11166 | 0.12761 | 0.14356 | 0.15951 | 0.17546 | 0.19141 | 0.20737 | 0.22332 | 0.23927 | 0.25522 | 0.31902
54" | 1 | 1 | 1 | 4 | 5 |  | 54" |  |  |  | 16 | 0.063051 | 0.084068 | 0.10509 | 0.1261 | 0.14712 | 0.16814 | 0.18915 | 0.21017 | 0.23119 | 0.2522 | 0.27322 | 0.29424 | 0.31526 | 0.33627 | 0.42034
60" | 1 | 1 | 0 | 4 | 5 |  | 60" |  |  |  | 24 | 0.095707 | 0.12761 | 0.15951 | 0.19141 | 0.22332 | 0.25522 | 0.28712 | 0.31902 | 0.35093 | 0.38283 | 0.41473 | 0.44663 | 0.47854 | 0.51044 | 0.63805
66" | 1 | 1 | 0 | 4 | 5 |  | 66" |  |  |  | 30 | 0.11963 | 0.15951 | 0.19939 | 0.23927 | 0.27915 | 0.31902 | 0.3589 | 0.39878 | 0.43866 | 0.47854 | 0.51841 | 0.55829 | 0.59817 | 0.63805 | 0.79756
72" | 1 | 0 | 0 | 4 | 5 |  | 72" |  |  |  | 36 | 0.14356 | 0.19141 | 0.23927 | 0.28712 | 0.33498 | 0.38283 | 0.43068 | 0.47854 | 0.52639 | 0.57424 | 0.6221 | 0.66995 | 0.7178 | 0.76566 | 0.95707
78" | 1 | 0 | 0 | 4 | 5 |  | 78" |  |  |  | 48 | 0.19141 | 0.25522 | 0.31902 | 0.38283 | 0.44663 | 0.51044 | 0.57424 | 0.63805 | 0.70185 | 0.76566 | 0.82946 | 0.89327 | 0.95707 | 1.0209 | 1.2761
84" | 1 | 0 | 0 | 4 | 5 |  | 84" |  |  |  | 60 | 0.23927 | 0.31902 | 0.39878 | 0.47854 | 0.55829 | 0.63805 | 0.7178 | 0.79756 | 0.87732 | 0.95707 | 1.0368 | 1.1166 | 1.1963 | 1.2761 | 1.5951
[11 empty] | 78 | 0.31105 | 0.41473 | 0.51841 | 0.6221 | 0.72578 | 0.82946 | 0.93315 | 1.0368 | 1.1405 | 1.2442 | 1.3479 | 1.4516 | 1.5552 | 1.6589 | 2.0737
| 1 passo |  | 2 passo |  | 3 passo
| rotação | velocidade | rotação | velocidade | rotação | velocidade
24" | 98.2394 |  | 49.1197 |  | 32.7465
30" | 57.7879 |  | 28.894 |  | 19.2626
36" | 28.0684 |  | 14.0342 |  | 9.3561 | 0.44772
42" | 20.4665 |  | 10.2333 |  | 6.8222 | 0.38088
48" | 11.2919 |  | 5.6459 | 0.36024 | 3.764 | 0.24016
54" | 9.3561 |  | 4.6781 | 0.33579 | 3.1187 | 0.22386
60" | 5.6786 | 0.4529 | 2.8393 | 0.22645 | 1.8929 | 0.20737 |  |  |  |  | Passos
66" | 4.8394 | 0.42457 | 2.4197 | 0.21228 | 1.6131 | 0.20178 |  |  |  |  | 1
72" | 3.5338 | 0.33821 | 1.7669 | 0.20099 | 1.1779 | 0.20099 |  |  |  |  | 2
78" | 3.1187 | 0.32336 | 1.5594 | 0.20737 | 1.0396 | 0.20737 |  |  |  |  | 3
84" | 2.6197 | 0.29251 | 1.3099 | 0.20099 | 0.87324 | 0.20099
| 1 passo |  | 2 passo |  | 3 passo
| rotação | velocidade | rotação | velocidade | rotação | velocidade
24"
30"
36" |  |  |  |  | 9.3561
42" |  |  |  |  | 6.8222
48" |  |  | 5.6459 |  | 3.764 | 0.24016
54" |  |  | 4.6781 | 0.33579 | 3.1187 | 0.22386
60" | 5.6786 |  | 2.8393 | 0.22645 | 2.6 | 0.20737
66" | 4.8394 |  | 2.4197 | 0.21228 | 2.3 | 0.20178
72" | 3.5338 | 0.33821 | 2.1 | 0.20099 | 2.1 | 0.20099
78" | 3.1187 | 0.32336 | 2 | 0.20737 | 2 | 0.20737
84" | 2.6197 | 0.29251 | 1.8 | 0.20099 | 1.8 | 0.20099
| 1 passo |  | 2 passo |  | 3 passo
| rotação | velocidade | rotação | velocidade | rotação | velocidade
24"
30"
36"
42"
48" |  |  |  |  | 3.764 | 0.24016
54" |  |  | 4.6781 | 0.33579 | 3.1187 | 0.22386
60" |  |  | 2.8393 | 0.22645 | 2.6 | 0.20737
66" |  |  | 2.4197 | 0.21228 | 2.3 | 0.20178
72" | 3.5338 | 0.33821 | 2.1 | 0.20099 | 2.1 | 0.20099
78" | 3.1187 | 0.32336 | 2 | 0.20737 | 2 | 0.20737
84" | 2.6197 | 0.29251 | 1.8 | 0.20099 | 1.8 | 0.20099
[13 empty] | taxa de extravasamento (m³/h) | [12 empty] | taxa de extravasamento (m³/h)
[12 empty] | tamanho(micro) | 0% | 5% | 10% | 15% | 20% | 25% | 30% | 35% | 40% | % de solidos em volume |  |  | tamanho(micro) | 0% | 5% | 10% | 15% | 20% | 25% | 30% | 35% | 40% | % de solidos em volume
[12 empty] | 80 | 20 | 15 | 10 | 8 | 5.5 | 4 | 2.7 | 1.8 | 1 |  |  |  | 80 | 20 | 15 | 10 | 8 | 5.5 | 4 | 2.7 | 1.8 | 1
[12 empty] | 90 | 23 | 18 | 12 | 10 | 7 | 5 | 3.4 | 2.1 | 1.1 |  |  |  | 90 | 23 | 18 | 12 | 10 | 7 | 5 | 3.4 | 2.1 | 1.1
[12 empty] | 100 | 28 | 21 | 16 | 11 | 10 | 6 | 4.4 | 2.6 | 1.7 |  |  |  | 100 | 28 | 21 | 16 | 11 | 10 | 6 | 4.4 | 2.6 | 1.7
[12 empty] | 150 | 60 | 45 | 35 | 26 | 20 | 14 | 11 | 7 | 5 |  |  |  | 150 | 60 | 45 | 35 | 26 | 20 | 14 | 11 | 7 | 5
[12 empty] | 200 | 90 | 70 | 60 | 44 | 31 | 24 | 19 | 12 | 9 |  |  |  | 200 | 90 | 70 | 60 | 44 | 31 | 24 | 19 | 12 | 9
[12 empty] | 300 | 170 | 120 | 100 | 80 | 62 | 48 | 35 | 27 | 20 |  |  |  | 300 | 170 | 120 | 100 | 80 | 62 | 48 | 35 | 27 | 20
[12 empty] | 400 | 210 | 170 | 160 | 110 | 92 | 73 | 54 | 41 | 30 |  |  |  | 400 | 210 | 170 | 160 | 110 | 92 | 73 | 54 | 41 | 30
[12 empty] | 500 | 300 | 220 | 200 | 150 | 120 | 100 | 78 | 60 | 42 |  |  |  | 500 | 300 | 220 | 200 | 150 | 120 | 100 | 78 | 60 | 42
[12 empty] | 600 | 340 | 300 | 240 | 200 | 160 | 120 | 98 | 75 | 53 |  |  |  | 600 | 340 | 300 | 240 | 200 | 160 | 120 | 98 | 75 | 53
[12 empty] | 700 | 400 | 320 | 300 | 220 | 180 | 150 | 110 | 90 | 67 |  |  |  | 700 | 400 | 320 | 300 | 220 | 180 | 150 | 110 | 90 | 67
[12 empty] | 800 | 450 | 390 | 310 | 260 | 210 | 160 | 130 | 110 | 80 |  |  |  | 800 | 450 | 390 | 310 | 260 | 210 | 160 | 130 | 110 | 80
[12 empty] | 900 | 500 | 410 | 370 | 300 | 240 | 200 | 160 | 120 | 91 |  |  |  | 900 | 500 | 410 | 370 | 300 | 240 | 200 | 160 | 120 | 91
[12 empty] | 1000 | 550 | 480 | 400 | 310 | 260 | 210 | 180 | 130 | 100 |  |  |  | 1000 | 550 | 480 | 400 | 310 | 260 | 210 | 180 | 130 | 100
[12 empty] | 1100 | 615 | 532 | 445 | 350 | 294 | 239 | 202 | 148 | 119 |  |  |  | 1100 | 615 | 532 | 445 | 350 | 294 | 239 | 202 | 148 | 119
[12 empty] | 1200 | 680 | 584 | 490 | 390 | 328 | 268 | 224 | 166 | 138 |  |  |  | 1200 | 680 | 584 | 490 | 390 | 328 | 268 | 224 | 166 | 138
[12 empty] | 1300 | 745 | 636 | 535 | 430 | 362 | 297 | 246 | 184 | 157 |  |  |  | 1300 | 745 | 636 | 535 | 430 | 362 | 297 | 246 | 184 | 157
[12 empty] | 1500 | 875 | 740 | 625 | 510 | 430 | 355 | 290 | 220 | 195 |  |  |  | 1500 | 875 | 740 | 625 | 510 | 430 | 355 | 290 | 220 | 195
[12 empty] | 1800 | 1070 | 896 | 760 | 630 | 532 | 442 | 356 | 274 | 252 |  |  |  | 1800 | 1070 | 896 | 760 | 630 | 532 | 442 | 356 | 274 | 252
[12 empty] | 2000 | 1200 | 1000 | 850 | 710 | 600 | 500 | 400 | 310 | 290 |  |  |  | 2000 | 1200 | 1000 | 850 | 710 | 600 | 500 | 400 | 310 | 290
[12 empty] | % de solidos | taxa de extravasamento (m³/h) 0%: 892.1%; taxa de extravasamento (m³/h) 15%: taxa; taxa de extravasamento (m³/h) 20%: 126.1243 |  |  |  | % de solidos | 4000%
[12 empty] | tamanho | taxa de extravasamento (m³/h) 0%: 346.4103; taxa de extravasamento (m³/h) 5%: micro
[12 empty] | tamanho(micro) | 0% | 500% | 1000% | 1500% | 2000% | 2500% | 3000% | 3500% | 4000% |  |  |  | tamanho(micro) | 0% | 500% | 1000% | 1500% | 2000% | 2500% | 3000% | 3500% | 4000%
[12 empty] | 80 | 1.7704e-07 | 9.164e-07 | 1.2104e-05 | 3.8128e-07 | 1.1479e-07 | 5.4499e-08 | 3.171e-08 | 2.0717e-08 | 1.4587e-08 |  |  |  | 80 | 8.806e-09 | 1.1502e-08 | 1.5655e-08 | 2.2543e-08 | 3.5224e-08 | 6.262e-08 | 1.409e-07 | 5.6358e-07 | 1.409e-05
[12 empty] | 90 | 1.9111e-07 | 9.8927e-07 | 1.3066e-05 | 4.116e-07 | 1.2392e-07 | 5.8832e-08 | 3.4232e-08 | 2.2364e-08 | 1.5747e-08 |  |  |  | 90 | 9.5062e-09 | 1.2416e-08 | 1.69e-08 | 2.4336e-08 | 3.8025e-08 | 6.76e-08 | 1.521e-07 | 6.084e-07 | 1.521e-05
[12 empty] | 100 | 2.0694e-07 | 1.0712e-06 | 1.4148e-05 | 4.4569e-07 | 1.3418e-07 | 6.3704e-08 | 3.7067e-08 | 2.4216e-08 | 1.7051e-08 |  |  |  | 100 | 1.0293e-08 | 1.3445e-08 | 1.83e-08 | 2.6351e-08 | 4.1174e-08 | 7.3198e-08 | 1.647e-07 | 6.5878e-07 | 1.647e-05
[12 empty] | 150 | 3.2571e-07 | 1.686e-06 | 2.2269e-05 | 7.0149e-07 | 2.1119e-07 | 1.0027e-07 | 5.8341e-08 | 3.8115e-08 | 2.6837e-08 |  |  |  | 150 | 1.6201e-08 | 2.1161e-08 | 2.8802e-08 | 4.1476e-08 | 6.4805e-08 | 1.1521e-07 | 2.5922e-07 | 1.0369e-06 | 2.5922e-05
[12 empty] | 200 | 5.8617e-07 | 3.0342e-06 | 4.0076e-05 | 1.2624e-06 | 3.8007e-07 | 1.8044e-07 | 1.0499e-07 | 6.8593e-08 | 4.8298e-08 |  |  |  | 200 | 2.9157e-08 | 3.8082e-08 | 5.1834e-08 | 7.4641e-08 | 1.1663e-07 | 2.0734e-07 | 4.6651e-07 | 1.866e-06 | 4.6651e-05
[12 empty] | 300 | 5.8336e-06 | 3.0197e-05 | 0.00039884 | 1.2564e-05 | 3.7825e-06 | 1.7958e-06 | 1.0449e-06 | 6.8264e-07 | 4.8066e-07 |  |  |  | 300 | 2.9017e-07 | 3.79e-07 | 5.1586e-07 | 7.4283e-07 | 1.1607e-06 | 2.0634e-06 | 4.6427e-06 | 1.8571e-05 | 0.00046427
[12 empty] | 400 | 4.3752e-06 | 2.2648e-05 | 0.00029913 | 9.4229e-06 | 2.8369e-06 | 1.3469e-06 | 7.8368e-07 | 5.1199e-07 | 3.605e-07 |  |  |  | 400 | 2.1763e-07 | 2.8425e-07 | 3.869e-07 | 5.5713e-07 | 8.7052e-07 | 1.5476e-06 | 3.4821e-06 | 1.3928e-05 | 0.00034821
[12 empty] | 500 | 5.3265e-07 | 2.7572e-06 | 3.6417e-05 | 1.1472e-06 | 3.4537e-07 | 1.6397e-07 | 9.5407e-08 | 6.233e-08 | 4.3888e-08 |  |  |  | 500 | 2.6494e-08 | 3.4605e-08 | 4.7101e-08 | 6.7826e-08 | 1.0598e-07 | 1.8841e-07 | 4.2391e-07 | 1.6956e-06 | 4.2391e-05
[12 empty] | 600 | 1.9539e-07 | 1.0114e-06 | 1.3359e-05 | 4.2081e-07 | 1.2669e-07 | 6.0148e-08 | 3.4998e-08 | 2.2864e-08 | 1.6099e-08 |  |  |  | 600 | 9.7189e-09 | 1.2694e-08 | 1.7278e-08 | 2.488e-08 | 3.8876e-08 | 6.9112e-08 | 1.555e-07 | 6.2201e-07 | 1.555e-05
[12 empty] | 700 | 1.005e-07 | 5.2022e-07 | 6.8711e-06 | 2.1645e-07 | 6.5164e-08 | 3.0938e-08 | 1.8001e-08 | 1.176e-08 | 8.2807e-09 |  |  |  | 700 | 4.999e-09 | 6.5293e-09 | 8.8871e-09 | 1.2797e-08 | 1.9996e-08 | 3.5548e-08 | 7.9984e-08 | 3.1993e-07 | 7.9984e-06
[12 empty] | 800 | 6.1071e-08 | 3.1613e-07 | 4.1754e-06 | 1.3153e-07 | 3.9599e-08 | 1.88e-08 | 1.0939e-08 | 7.1465e-09 | 5.032e-09 |  |  |  | 800 | 3.0378e-09 | 3.9677e-09 | 5.4005e-09 | 7.7767e-09 | 1.2151e-08 | 2.1602e-08 | 4.8604e-08 | 1.9442e-07 | 4.8604e-06
[12 empty] | 900 | 4.1e-08 | 2.1223e-07 | 2.8032e-06 | 8.8302e-08 | 2.6585e-08 | 1.2621e-08 | 7.3439e-09 | 4.7978e-09 | 3.3783e-09 |  |  |  | 900 | 2.0394e-09 | 2.6637e-09 | 3.6256e-09 | 5.2209e-09 | 8.1576e-09 | 1.4502e-08 | 3.2631e-08 | 1.3052e-07 | 3.2631e-06
[12 empty] | 1000 | 2.9414e-08 | 1.5226e-07 | 2.011e-06 | 6.3349e-08 | 1.9072e-08 | 9.0547e-09 | 5.2686e-09 | 3.442e-09 | 2.4236e-09 |  |  |  | 1000 | 1.4631e-09 | 1.911e-09 | 2.601e-09 | 3.7455e-09 | 5.8523e-09 | 1.0404e-08 | 2.3409e-08 | 9.3637e-08 | 2.3409e-06
[12 empty] | 1100 | 2.2126e-08 | 1.1453e-07 | 1.5127e-06 | 4.7652e-08 | 1.4346e-08 | 6.8111e-09 | 3.9631e-09 | 2.5891e-09 | 1.823e-09 |  |  |  | 1100 | 1.1006e-09 | 1.4375e-09 | 1.9565e-09 | 2.8174e-09 | 4.4022e-09 | 7.8261e-09 | 1.7609e-08 | 7.0435e-08 | 1.7609e-06
[12 empty] | 1200 | 1.7245e-08 | 8.9267e-08 | 1.179e-06 | 3.7141e-08 | 1.1182e-08 | 5.3087e-09 | 3.0889e-09 | 2.018e-09 | 1.4209e-09 |  |  |  | 1200 | 8.5779e-10 | 1.1204e-09 | 1.525e-09 | 2.1959e-09 | 3.4312e-09 | 6.0998e-09 | 1.3725e-08 | 5.4899e-08 | 1.3725e-06
[12 empty] | 1300 | 1.3818e-08 | 7.1526e-08 | 9.4472e-07 | 2.9759e-08 | 8.9595e-09 | 4.2537e-09 | 2.475e-09 | 1.617e-09 | 1.1385e-09 |  |  |  | 1300 | 6.8732e-10 | 8.9772e-10 | 1.2219e-09 | 1.7595e-09 | 2.7493e-09 | 4.8876e-09 | 1.0997e-08 | 4.3988e-08 | 1.0997e-06
[12 empty] | 1500 | 9.442e-09 | 4.8875e-08 | 6.4554e-07 | 2.0335e-08 | 6.1221e-09 | 2.9066e-09 | 1.6912e-09 | 1.1049e-09 | 7.7797e-10 |  |  |  | 1500 | 4.6965e-10 | 6.1342e-10 | 8.3494e-10 | 1.2023e-09 | 1.8786e-09 | 3.3398e-09 | 7.5145e-09 | 3.0058e-08 | 7.5145e-07
[12 empty] | 1800 | 5.9468e-09 | 3.0782e-08 | 4.0658e-07 | 1.2807e-08 | 3.8559e-09 | 1.8306e-09 | 1.0652e-09 | 6.9588e-10 | 4.8999e-10 |  |  |  | 1800 | 2.958e-10 | 3.8635e-10 | 5.2586e-10 | 7.5724e-10 | 1.1832e-09 | 2.1035e-09 | 4.7328e-09 | 1.8931e-08 | 4.7328e-07
[12 empty] | 2000 | 4.5952e-09 | 2.3787e-08 | 3.1417e-07 | 9.8967e-09 | 2.9795e-09 | 1.4146e-09 | 8.2309e-10 | 5.3773e-10 | 3.7863e-10 |  |  |  | 2000 | 2.2857e-10 | 2.9854e-10 | 4.0635e-10 | 5.8515e-10 | 9.1429e-10 | 1.6254e-09 | 3.6572e-09 | 1.4629e-08 | 3.6572e-07
[22 empty] | 0.0009933 | [12 empty] | 0.0010749
[12 empty] | 80 | FALSE | FALSE | FALSE | FALSE | FALSE | FALSE | FALSE | FALSE | FALSE |  |  |  | 80 | FALSE | FALSE | FALSE | FALSE | FALSE | FALSE | FALSE | FALSE | TRUE
[12 empty] | 90 | FALSE | FALSE | FALSE | FALSE | FALSE | FALSE | FALSE | FALSE | FALSE |  |  |  | 90 | FALSE | FALSE | FALSE | FALSE | FALSE | FALSE | FALSE | FALSE | TRUE
[12 empty] | 100 | FALSE | FALSE | FALSE | FALSE | FALSE | FALSE | FALSE | FALSE | FALSE |  |  |  | 100 | FALSE | FALSE | FALSE | FALSE | FALSE | FALSE | FALSE | FALSE | TRUE
[12 empty] | 150 | FALSE | FALSE | FALSE | FALSE | FALSE | FALSE | FALSE | FALSE | FALSE |  |  |  | 150 | FALSE | FALSE | FALSE | FALSE | FALSE | FALSE | FALSE | FALSE | TRUE
[12 empty] | 200 | FALSE | FALSE | FALSE | FALSE | FALSE | FALSE | FALSE | FALSE | FALSE |  |  |  | 200 | FALSE | FALSE | FALSE | FALSE | FALSE | FALSE | FALSE | FALSE | TRUE
[12 empty] | 300 | FALSE | FALSE | FALSE | FALSE | FALSE | FALSE | FALSE | FALSE | FALSE |  |  |  | 300 | FALSE | FALSE | FALSE | FALSE | FALSE | FALSE | FALSE | FALSE | TRUE
[12 empty] | 400 | FALSE | FALSE | FALSE | FALSE | FALSE | FALSE | FALSE | FALSE | FALSE |  |  |  | 400 | FALSE | FALSE | FALSE | FALSE | FALSE | FALSE | FALSE | FALSE | TRUE
[12 empty] | 500 | FALSE | FALSE | FALSE | FALSE | FALSE | FALSE | FALSE | FALSE | FALSE |  |  |  | 500 | FALSE | FALSE | FALSE | FALSE | FALSE | FALSE | FALSE | FALSE | TRUE
[12 empty] | 600 | FALSE | FALSE | FALSE | FALSE | FALSE | FALSE | FALSE | FALSE | FALSE |  |  |  | 600 | FALSE | FALSE | FALSE | FALSE | FALSE | FALSE | FALSE | FALSE | TRUE
[12 empty] | 700 | FALSE | FALSE | FALSE | FALSE | FALSE | FALSE | FALSE | FALSE | FALSE |  |  |  | 700 | FALSE | FALSE | FALSE | FALSE | FALSE | FALSE | FALSE | FALSE | TRUE
[12 empty] | 800 | FALSE | FALSE | FALSE | FALSE | FALSE | FALSE | FALSE | FALSE | FALSE |  |  |  | 800 | FALSE | FALSE | FALSE | FALSE | FALSE | FALSE | FALSE | FALSE | TRUE
[12 empty] | 900 | FALSE | FALSE | FALSE | FALSE | FALSE | FALSE | FALSE | FALSE | FALSE |  |  |  | 900 | FALSE | FALSE | FALSE | FALSE | FALSE | FALSE | FALSE | FALSE | TRUE
[12 empty] | 1000 | FALSE | FALSE | FALSE | FALSE | FALSE | FALSE | FALSE | FALSE | FALSE |  |  |  | 1000 | FALSE | FALSE | FALSE | FALSE | FALSE | FALSE | FALSE | FALSE | TRUE
[12 empty] | 1100 | FALSE | FALSE | FALSE | FALSE | FALSE | FALSE | FALSE | FALSE | FALSE |  |  |  | 1100 | FALSE | FALSE | FALSE | FALSE | FALSE | FALSE | FALSE | FALSE | TRUE
[12 empty] | 1200 | FALSE | FALSE | FALSE | FALSE | FALSE | FALSE | FALSE | FALSE | FALSE |  |  |  | 1200 | FALSE | FALSE | FALSE | FALSE | FALSE | FALSE | FALSE | FALSE | TRUE
[12 empty] | 1300 | FALSE | FALSE | FALSE | FALSE | FALSE | FALSE | FALSE | FALSE | FALSE |  |  |  | 1300 | FALSE | FALSE | FALSE | FALSE | FALSE | FALSE | FALSE | FALSE | TRUE
[12 empty] | 1500 | FALSE | FALSE | FALSE | FALSE | FALSE | FALSE | FALSE | FALSE | FALSE |  |  |  | 1500 | FALSE | FALSE | FALSE | FALSE | FALSE | FALSE | FALSE | FALSE | TRUE
[12 empty] | 1800 | FALSE | FALSE | FALSE | FALSE | FALSE | FALSE | FALSE | FALSE | FALSE |  |  |  | 1800 | FALSE | FALSE | FALSE | FALSE | FALSE | FALSE | FALSE | FALSE | TRUE
[12 empty] | 2000 | FALSE | FALSE | FALSE | FALSE | FALSE | FALSE | FALSE | FALSE | FALSE |  |  |  | 2000 | FALSE | FALSE | FALSE | FALSE | FALSE | FALSE | FALSE | FALSE | TRUE
[12 empty] | tamanho(micro) | 0% | 500% | 1000% | 1500% | 2000% | 2500% | 3000% | 3500% | 4000% |  |  |  | tamanho(micro) | 0% | 500% | 1000% | 1500% | 2000% | 2500% | 3000% | 3500% | 4000%
[12 empty] | 80 | 0.00017823 | 0.00092259 | 0.012186 | 0.00038385 | 0.00011556 | 5.4866e-05 | 3.1924e-05 | 2.0856e-05 | 1.4685e-05 |  |  |  | 80 | 8.1921e-06 | 1.07e-05 | 1.4564e-05 | 2.0972e-05 | 3.2768e-05 | 5.8255e-05 | 0.00013107 | 0.00052429 | 0.013107
[12 empty] | 90 | 0.0001924 | 0.00099595 | 0.013155 | 0.00041438 | 0.00012475 | 5.9229e-05 | 3.4463e-05 | 2.2515e-05 | 1.5853e-05 |  |  |  | 90 | 8.8435e-06 | 1.1551e-05 | 1.5722e-05 | 2.2639e-05 | 3.5374e-05 | 6.2887e-05 | 0.0001415 | 0.00056598 | 0.01415
[12 empty] | 100 | 0.00020834 | 0.0010784 | 0.014244 | 0.0004487 | 0.00013509 | 6.4134e-05 | 3.7317e-05 | 2.4379e-05 | 1.7166e-05 |  |  |  | 100 | 9.5759e-06 | 1.2507e-05 | 1.7024e-05 | 2.4514e-05 | 3.8303e-05 | 6.8095e-05 | 0.00015321 | 0.00061285 | 0.015321
[12 empty] | 150 | 0.00032791 | 0.0016974 | 0.022419 | 0.00070622 | 0.00021262 | 0.00010094 | 5.8735e-05 | 3.8372e-05 | 2.7018e-05 |  |  |  | 150 | 1.5072e-05 | 1.9686e-05 | 2.6794e-05 | 3.8584e-05 | 6.0287e-05 | 0.00010718 | 0.00024115 | 0.0009646 | 0.024115
[12 empty] | 200 | 0.00059012 | 0.0030547 | 0.040346 | 0.0012709 | 0.00038263 | 0.00018166 | 0.0001057 | 6.9056e-05 | 4.8624e-05 |  |  |  | 200 | 2.7124e-05 | 3.5427e-05 | 4.822e-05 | 6.9437e-05 | 0.0001085 | 0.00019288 | 0.00043398 | 0.0017359 | 0.043398
[12 empty] | 300 | 0.005873 | 0.0304 | 0.40153 | 0.012649 | 0.003808 | 0.0018079 | 0.001052 | 0.00068725 | 0.00048391 |  |  |  | 300 | 0.00026994 | 0.00035257 | 0.00047989 | 0.00069105 | 0.0010798 | 0.0019196 | 0.004319 | 0.017276 | 0.4319
[12 empty] | 400 | 0.0044048 | 0.022801 | 0.30115 | 0.0094865 | 0.002856 | 0.001356 | 0.00078897 | 0.00051544 | 0.00036293 |  |  |  | 400 | 0.00020246 | 0.00026443 | 0.00035992 | 0.00051829 | 0.00080983 | 0.0014397 | 0.0032393 | 0.012957 | 0.32393
[12 empty] | 500 | 0.00053624 | 0.0027758 | 0.036663 | 0.0011549 | 0.0003477 | 0.00016508 | 9.6051e-05 | 6.2751e-05 | 4.4184e-05 |  |  |  | 500 | 2.4647e-05 | 3.2192e-05 | 4.3818e-05 | 6.3097e-05 | 9.859e-05 | 0.00017527 | 0.00039436 | 0.0015774 | 0.039436
[12 empty] | 600 | 0.00019671 | 0.0010182 | 0.013449 | 0.00042365 | 0.00012754 | 6.0554e-05 | 3.5234e-05 | 2.3019e-05 | 1.6208e-05 |  |  |  | 600 | 9.0413e-06 | 1.1809e-05 | 1.6073e-05 | 2.3146e-05 | 3.6165e-05 | 6.4294e-05 | 0.00014466 | 0.00057864 | 0.014466
[12 empty] | 700 | 0.00010118 | 0.00052373 | 0.0069175 | 0.00021791 | 6.5604e-05 | 3.1146e-05 | 1.8123e-05 | 1.184e-05 | 8.3366e-06 |  |  |  | 700 | 4.6505e-06 | 6.0741e-06 | 8.2675e-06 | 1.1905e-05 | 1.8602e-05 | 3.307e-05 | 7.4407e-05 | 0.00029763 | 0.0074407
[12 empty] | 800 | 6.1484e-05 | 0.00031826 | 0.0042036 | 0.00013242 | 3.9866e-05 | 1.8927e-05 | 1.1013e-05 | 7.1947e-06 | 5.066e-06 |  |  |  | 800 | 2.826e-06 | 3.6911e-06 | 5.024e-06 | 7.2345e-06 | 1.1304e-05 | 2.0096e-05 | 4.5216e-05 | 0.00018086 | 0.0045216
[12 empty] | 900 | 4.1277e-05 | 0.00021366 | 0.0028221 | 8.8898e-05 | 2.6764e-05 | 1.2707e-05 | 7.3935e-06 | 4.8302e-06 | 3.4011e-06 |  |  |  | 900 | 1.8972e-06 | 2.478e-06 | 3.3728e-06 | 4.8569e-06 | 7.5889e-06 | 1.3491e-05 | 3.0356e-05 | 0.00012142 | 0.0030356
[12 empty] | 1000 | 2.9613e-05 | 0.00015328 | 0.0020246 | 6.3776e-05 | 1.9201e-05 | 9.1158e-06 | 5.3041e-06 | 3.4652e-06 | 2.4399e-06 |  |  |  | 1000 | 1.3611e-06 | 1.7777e-06 | 2.4197e-06 | 3.4844e-06 | 5.4443e-06 | 9.6788e-06 | 2.1777e-05 | 8.7109e-05 | 0.0021777
[12 empty] | 1100 | 2.2275e-05 | 0.0001153 | 0.0015229 | 4.7973e-05 | 1.4443e-05 | 6.8571e-06 | 3.9898e-06 | 2.6066e-06 | 1.8354e-06 |  |  |  | 1100 | 1.0238e-06 | 1.3372e-06 | 1.8201e-06 | 2.621e-06 | 4.0953e-06 | 7.2805e-06 | 1.6381e-05 | 6.5525e-05 | 0.0016381
[12 empty] | 1200 | 1.7361e-05 | 8.9869e-05 | 0.001187 | 3.7391e-05 | 1.1257e-05 | 5.3445e-06 | 3.1098e-06 | 2.0316e-06 | 1.4305e-06 |  |  |  | 1200 | 7.9799e-07 | 1.0423e-06 | 1.4186e-06 | 2.0429e-06 | 3.192e-06 | 5.6746e-06 | 1.2768e-05 | 5.1071e-05 | 0.0012768
[12 empty] | 1300 | 1.3911e-05 | 7.2009e-05 | 0.00095109 | 2.996e-05 | 9.0199e-06 | 4.2824e-06 | 2.4917e-06 | 1.6279e-06 | 1.1462e-06 |  |  |  | 1300 | 6.394e-07 | 8.3513e-07 | 1.1367e-06 | 1.6369e-06 | 2.5576e-06 | 4.5468e-06 | 1.023e-05 | 4.0922e-05 | 0.001023
[12 empty] | 1500 | 9.5057e-06 | 4.9205e-05 | 0.0006499 | 2.0472e-05 | 6.1634e-06 | 2.9262e-06 | 1.7026e-06 | 1.1123e-06 | 7.8323e-07 |  |  |  | 1500 | 4.3691e-07 | 5.7066e-07 | 7.7673e-07 | 1.1185e-06 | 1.7476e-06 | 3.1069e-06 | 6.9906e-06 | 2.7962e-05 | 0.00069906
[12 empty] | 1800 | 5.9869e-06 | 3.099e-05 | 0.00040932 | 1.2894e-05 | 3.8819e-06 | 1.843e-06 | 1.0724e-06 | 7.0058e-07 | 4.9329e-07 |  |  |  | 1800 | 2.7518e-07 | 3.5941e-07 | 4.892e-07 | 7.0445e-07 | 1.1007e-06 | 1.9568e-06 | 4.4028e-06 | 1.7611e-05 | 0.00044028
[12 empty] | 2000 | 4.6263e-06 | 2.3947e-05 | 0.00031629 | 9.9635e-06 | 2.9997e-06 | 1.4241e-06 | 8.2865e-07 | 5.4136e-07 | 3.8118e-07 |  |  |  | 2000 | 2.1264e-07 | 2.7773e-07 | 3.7802e-07 | 5.4435e-07 | 8.5055e-07 | 1.5121e-06 | 3.4022e-06 | 1.3609e-05 | 0.00034022
[22 empty] | 1 | [12 empty] | 1
[12 empty] | tamanho(micro) | 0% | 500% | 1000% | 1500% | 2000% | 2500% | 3000% | 3500% | 4000% |  |  |  | tamanho(micro) | 0% | 500% | 1000% | 1500% | 2000% | 2500% | 3000% | 3500% | 4000%
[12 empty] | 80 | 0.0035646 | 0.013839 | 0.12186 | 0.0030708 | 0.00063561 | 0.00021947 | 8.6196e-05 | 3.7542e-05 | 1.4685e-05 |  |  |  | 80 | 0.00016384 | 0.0001605 | 0.00014564 | 0.00016777 | 0.00018023 | 0.00023302 | 0.0003539 | 0.00094373 | 0.013107
[12 empty] | 90 | 0.0044253 | 0.017927 | 0.15785 | 0.0041438 | 0.00087328 | 0.00029615 | 0.00011717 | 4.7281e-05 | 1.7439e-05 |  |  |  | 90 | 0.0002034 | 0.00020791 | 0.00018866 | 0.00022639 | 0.00024762 | 0.00031444 | 0.00048109 | 0.0011886 | 0.015565
[12 empty] | 100 | 0.0058335 | 0.022647 | 0.2279 | 0.0049356 | 0.0013509 | 0.00038481 | 0.00016419 | 6.3387e-05 | 2.9182e-05 |  |  |  | 100 | 0.00026812 | 0.00026265 | 0.00027238 | 0.00026966 | 0.00038303 | 0.00040857 | 0.00067414 | 0.0015934 | 0.026046
[12 empty] | 150 | 0.019675 | 0.076382 | 0.78467 | 0.018362 | 0.0042523 | 0.0014132 | 0.00064608 | 0.0002686 | 0.00013509 |  |  |  | 150 | 0.00090431 | 0.00088586 | 0.0009378 | 0.0010032 | 0.0012057 | 0.0015005 | 0.0026526 | 0.0067522 | 0.12057
[12 empty] | 200 | 0.053111 | 0.21383 | 2.4208 | 0.055921 | 0.011862 | 0.0043599 | 0.0020083 | 0.00082867 | 0.00043761 |  |  |  | 200 | 0.0024412 | 0.0024799 | 0.0028932 | 0.0030552 | 0.0033634 | 0.0046291 | 0.0082457 | 0.020831 | 0.39058
[12 empty] | 300 | 0.9984 | 3.6481 | 40.1531 | 1.0119 | 0.2361 | 0.08678 | 0.036818 | 0.018556 | 0.0096781 |  |  |  | 300 | 0.04589 | 0.042309 | 0.047989 | 0.055284 | 0.066945 | 0.09214 | 0.15117 | 0.46646 | 8.6381
[12 empty] | 400 | 0.925 | 3.8761 | 48.1841 | 1.0435 | 0.26276 | 0.098984 | 0.042604 | 0.021133 | 0.010888 |  |  |  | 400 | 0.042516 | 0.044954 | 0.057588 | 0.057012 | 0.074504 | 0.1051 | 0.17492 | 0.53125 | 9.7179
[12 empty] | 500 | 0.16087 | 0.61067 | 7.3325 | 0.17324 | 0.041724 | 0.016508 | 0.0074919 | 0.003765 | 0.0018557 |  |  |  | 500 | 0.0073942 | 0.0070823 | 0.0087635 | 0.0094646 | 0.011831 | 0.017527 | 0.03076 | 0.094646 | 1.6563
[12 empty] | 600 | 0.066881 | 0.30547 | 3.2277 | 0.08473 | 0.020407 | 0.0072665 | 0.0034529 | 0.0017264 | 0.00085902 |  |  |  | 600 | 0.003074 | 0.0035427 | 0.0038576 | 0.0046292 | 0.0057864 | 0.0077153 | 0.014177 | 0.043398 | 0.7667
[12 empty] | 700 | 0.040471 | 0.16759 | 2.0752 | 0.047939 | 0.011809 | 0.004672 | 0.0019935 | 0.0010656 | 0.00055855 |  |  |  | 700 | 0.0018602 | 0.0019437 | 0.0024802 | 0.0026191 | 0.0033483 | 0.0049605 | 0.0081848 | 0.026787 | 0.49853
[12 empty] | 800 | 0.027668 | 0.12412 | 1.3031 | 0.034428 | 0.0083718 | 0.0030283 | 0.0014317 | 0.00079142 | 0.00040528 |  |  |  | 800 | 0.0012717 | 0.0014395 | 0.0015574 | 0.001881 | 0.0023738 | 0.0032153 | 0.005878 | 0.019895 | 0.36173
[12 empty] | 900 | 0.020639 | 0.087602 | 1.0442 | 0.026669 | 0.0064234 | 0.0025413 | 0.001183 | 0.00057963 | 0.0003095 |  |  |  | 900 | 0.00094861 | 0.001016 | 0.001248 | 0.0014571 | 0.0018213 | 0.0026983 | 0.0048569 | 0.014571 | 0.27624
[12 empty] | 1000 | 0.016287 | 0.073577 | 0.80983 | 0.019771 | 0.0049922 | 0.0019143 | 0.00095474 | 0.00045048 | 0.00024399 |  |  |  | 1000 | 0.0007486 | 0.00085332 | 0.00096788 | 0.0010802 | 0.0014155 | 0.0020326 | 0.0039199 | 0.011324 | 0.21777
[12 empty] | 1100 | 0.013699 | 0.061341 | 0.6777 | 0.016791 | 0.0042462 | 0.0016388 | 0.00080595 | 0.00038577 | 0.00021841 |  |  |  | 1100 | 0.00062965 | 0.00071141 | 0.00080996 | 0.00091735 | 0.001204 | 0.00174 | 0.003309 | 0.0096977 | 0.19494
[12 empty] | 1200 | 0.011806 | 0.052484 | 0.58163 | 0.014583 | 0.0036923 | 0.0014323 | 0.00069659 | 0.00033725 | 0.00019741 |  |  |  | 1200 | 0.00054263 | 0.00060869 | 0.00069514 | 0.00079671 | 0.001047 | 0.0015208 | 0.00286 | 0.0084778 | 0.1762
[12 empty] | 1300 | 0.010364 | 0.045798 | 0.50884 | 0.012883 | 0.0032652 | 0.0012719 | 0.00061297 | 0.00029953 | 0.00017996 |  |  |  | 1300 | 0.00047635 | 0.00053114 | 0.00060814 | 0.00070385 | 0.00092585 | 0.0013504 | 0.0025167 | 0.0075296 | 0.16062
[12 empty] | 1500 | 0.0083175 | 0.036411 | 0.40619 | 0.010441 | 0.0026503 | 0.0010388 | 0.00049376 | 0.00024472 | 0.00015273 |  |  |  | 1500 | 0.0003823 | 0.00042229 | 0.00048546 | 0.00057043 | 0.00075149 | 0.001103 | 0.0020273 | 0.0061517 | 0.13632
[12 empty] | 1800 | 0.006406 | 0.027767 | 0.31108 | 0.0081232 | 0.0020652 | 0.0008146 | 0.00038176 | 0.00019196 | 0.00012431 |  |  |  | 1800 | 0.00029444 | 0.00032204 | 0.00037179 | 0.0004438 | 0.00058558 | 0.00086491 | 0.0015674 | 0.0048255 | 0.11095
[12 empty] | 2000 | 0.0055515 | 0.023947 | 0.26885 | 0.0070741 | 0.0017998 | 0.00071207 | 0.00033146 | 0.00016782 | 0.00011054 |  |  |  | 2000 | 0.00025516 | 0.00027773 | 0.00032132 | 0.00038649 | 0.00051033 | 0.00075604 | 0.0013609 | 0.0042187 | 0.098664
[22 empty] | 126.1243 | [12 empty] | 26.1999
[9 empty] | Area max= | 9.9986 | m²
|  |  | pe quadrado | [5 empty] | metro quadrado
|  | Mod. 100 | Mod. 125 | Mod. 150 |  |  |  | Mod. 100 | Mod. 125 | Mod. 150
24" | 24" - Estreito | 14.1 | 19.3 | 25 |  | 24" | 24"-Estreito | 1.3099 | 1.793 | 2.3226
| 24" - Medio | 15.7 | 22.4 | 30 |  |  | 24"-Medio | 1.4586 | 2.081 | 2.7871
| 24" - Largo | 17.4 | 25.9 | 35.9 |  |  | 24"-Largo | 1.6165 | 2.4062 | 3.3352
30" | 30" - Estreito | 21.4 | 29.1 | 38 |  | 30" | 30"-Estreito | 1.9881 | 2.7035 | 3.5303 |  |  | taxa de extravasamento (m³/h) 10%: metro quadrado
| 30" - Medio | 23.9 | 34.5 | 45.4 |  |  | 30"-Medio | 2.2204 | 3.2052 | 4.2178 |  |  | taxa de extravasamento (m³/h) 5%: Mod. 100; taxa de extravasamento (m³/h) 10%: Mod. 125; taxa de extravasamento (m³/h) 15%: Mod. 150; taxa de extravasamento (m³/h) 35%: Mod. 100; taxa de extravasamento (m³/h) 40%: Mod. 125 | Mod. 150
| 30" - Largo | 26.8 | 40 | 55.4 |  |  | 30"-Largo | 2.4898 | 3.7161 | 5.1468 |  |  | taxa de extravasamento (m³/h) 25%: 24"; taxa de extravasamento (m³/h) 30%: 0; taxa de extravasamento (m³/h) 35%: 0; taxa de extravasamento (m³/h) 40%: 0 | 0
36" | 36" - Estreito | 30.4 | 41.6 | 54.4 |  | 36" | 36"-Estreito | 2.8243 | 3.8648 | 5.0539 |  |  | taxa de extravasamento (m³/h) 30%: 0; taxa de extravasamento (m³/h) 35%: 0; taxa de extravasamento (m³/h) 40%: 0 | 0
| 36" - Medio | 34 | 48.8 | 66.2 |  |  | 36"-Medio | 3.1587 | 4.5337 | 6.1502 |  |  | taxa de extravasamento (m³/h) 30%: 0; taxa de extravasamento (m³/h) 35%: 0; taxa de extravasamento (m³/h) 40%: 0 | 0
| 36" - Largo | 38.1 | 57.1 | 79.7 |  |  | 36"-Largo | 3.5396 | 5.3048 | 7.4044 |  |  | taxa de extravasamento (m³/h) 25%: 30"; taxa de extravasamento (m³/h) 30%: 0; taxa de extravasamento (m³/h) 35%: 0; taxa de extravasamento (m³/h) 40%: 0 | 0
42" | 42" - Estreito | 41.6 | 56.5 | 73.7 |  | 42" | 42"-Estreito | 3.8648 | 5.249 | 6.847 |  |  | taxa de extravasamento (m³/h) 30%: 0; taxa de extravasamento (m³/h) 35%: 0; taxa de extravasamento (m³/h) 40%: 0 | 0
| 42" - Medio | 46.6 | 66.4 | 89.8 |  |  | 42"-Medio | 4.3293 | 6.1688 | 8.3427 |  |  | taxa de extravasamento (m³/h) 30%: 0; taxa de extravasamento (m³/h) 35%: 0; taxa de extravasamento (m³/h) 40%: 0 | 0
| 42" - Largo | 52.3 | 78 | 108.4 |  |  | 42"-Largo | 4.8588 | 7.2464 | 10.0707 |  |  | taxa de extravasamento (m³/h) 25%: 36"; taxa de extravasamento (m³/h) 30%: 0; taxa de extravasamento (m³/h) 35%: 0; taxa de extravasamento (m³/h) 40%: 0 | 0
48" | 48" - Estreito | 53.5 | 72.9 | 95 |  | 48" | 48"-Estreito | 4.9703 | 6.7726 | 8.8258 |  |  | taxa de extravasamento (m³/h) 30%: 0; taxa de extravasamento (m³/h) 35%: 0; taxa de extravasamento (m³/h) 40%: 0 | 0
| 48" - Medio | 60.1 | 86 | 116.2 |  |  | 48"-Medio | 5.5835 | 7.9897 | 10.7953 |  |  | taxa de extravasamento (m³/h) 30%: 0; taxa de extravasamento (m³/h) 35%: 0; taxa de extravasamento (m³/h) 40%: 0 | 0
| 48" - Largo | 67.6 | 101.2 | 140.8 |  |  | 48"-Largo | 6.2802 | 9.4018 | 13.0807 |  | 42" | taxa de extravasamento (m³/h) 25%: 42"; taxa de extravasamento (m³/h) 30%: 0; taxa de extravasamento (m³/h) 35%: 0; taxa de extravasamento (m³/h) 40%: 0 | 0
54" | 54" - Estreito | 67 | 91.2 | 119.7 |  | 54" | 54"-Estreito | 6.2245 | 8.4728 | 11.1205 |  |  | taxa de extravasamento (m³/h) 30%: 0; taxa de extravasamento (m³/h) 35%: 0; taxa de extravasamento (m³/h) 40%: 0 | 0
| 54" - Medio | 75.4 | 107.9 | 146.7 |  |  | 54"-Medio | 7.0049 | 10.0242 | 13.6289 |  |  | taxa de extravasamento (m³/h) 0%: 42"-Largo; taxa de extravasamento (m³/h) 15%: 10.0707; taxa de extravasamento (m³/h) 30%: 1; taxa de extravasamento (m³/h) 35%: 0; taxa de extravasamento (m³/h) 40%: 0 | 1
| 54" - Largo | 85.1 | 126.9 | 177.9 |  |  | 54"-Largo | 7.906 | 11.7894 | 16.5275 |  | 48" | taxa de extravasamento (m³/h) 25%: 48"; taxa de extravasamento (m³/h) 30%: 0; taxa de extravasamento (m³/h) 35%: 0; taxa de extravasamento (m³/h) 40%: 0 | 0
60" | 60" - Estreito | 83.4 | 113.3 | 147.7 |  | 60" | 60"-Estreito | 7.7481 | 10.5259 | 13.7218 |  |  | taxa de extravasamento (m³/h) 0%: 48"-Medio; taxa de extravasamento (m³/h) 15%: 10.7953; taxa de extravasamento (m³/h) 30%: 1; taxa de extravasamento (m³/h) 35%: 0; taxa de extravasamento (m³/h) 40%: 0 | 1
| 60" - Medio | 93.6 | 133.8 | 180.8 |  |  | 60"-Medio | 8.6957 | 12.4304 | 16.7969 |  |  | taxa de extravasamento (m³/h) 0%: 48"-Largo; taxa de extravasamento (m³/h) 15%: 13.0807; taxa de extravasamento (m³/h) 30%: 1; taxa de extravasamento (m³/h) 35%: 0; taxa de extravasamento (m³/h) 40%: 0 | 1
| 60" - Largo | 105.6 | 157.8 | 218.8 |  |  | 60"-Largo | 9.8106 | 14.6601 | 20.3272 |  | 54" | 54"-Estreito |  |  | 11.1205 |  | 54" | 1 | 0 | 0 | 1
66" | 66" - Estreito | 100.3 | 136.5 | 177.7 |  | 66" | 66"-Estreito | 9.3182 | 12.6813 | 16.5089 |  |  | 54"-Medio |  | 10.0242 | 13.6289 |  |  | 1 | 0 | 1 | 1
| 66" - Medio | 112.9 | 161.5 | 218.4 |  |  | 66"-Medio | 10.4888 | 15.0038 | 20.29 |  |  | 54"-Largo |  | 11.7894 | 16.5275 |  |  | 1 | 0 | 1 | 1
| 66" - Largo | 127.4 | 190.4 | 265.6 |  |  | 66"-Largo | 11.8358 | 17.6887 | 24.675 |  | 60" | 60"-Estreito |  | 10.5259 | 13.7218 |  | 60" | 1 | 0 | 1 | 1
72" | 72" - Estreito | 118.4 | 161.5 | 209.8 |  | 72" | 72"-Estreito | 10.9997 | 15.0038 | 19.4911 |  |  | 60"-Medio |  | 12.4304 | 16.7969 |  |  | 1 | 0 | 1 | 1
| 72" - Medio | 133.4 | 191.4 | 257.9 |  |  | 72"-Medio | 12.3933 | 17.7816 | 23.9597 |  |  | 60"-Largo |  | 14.6601 | 20.3272 |  |  | 1 | 0 | 1 | 1
| 72" - Largo | 151 | 225.2 | 313.2 |  |  | 72"-Largo | 14.0284 | 20.9218 | 29.0972 |  | 66" | 66"-Estreito |  | 12.6813 | 16.5089 |  | 66" | 1 | 0 | 1 | 1
78" | 78" - Estreito | 138.5 | 188.4 | 245.2 |  | 78" | 78"-Estreito | 12.8671 | 17.5029 | 22.7798 |  |  | 66"-Medio | 10.4888 | 15.0038 | 20.29 |  |  | 1 | 1 | 1 | 1
| 78" - Medio | 156.3 | 224.3 | 302.2 |  |  | 78"-Medio | 14.5207 | 20.8382 | 28.0753 |  |  | 66"-Largo | 11.8358 | 17.6887 | 24.675 |  |  | 1 | 1 | 1 | 1
| 78" - Largo | 176.9 | 264.6 | 367.8 |  |  | 78"-Largo | 16.4345 | 24.5821 | 34.1697 |  | 72" | 72"-Estreito | 10.9997 | 15.0038 | 19.4911 |  | 72" | 1 | 1 | 1 | 1
84" | 84" - Estreito | 160.3 | 217.6 | 283.4 |  | 84" | 84"-Estreito | 14.8924 | 20.2157 | 26.3287 |  |  | 72"-Medio | 12.3933 | 17.7816 | 23.9597 |  |  | 1 | 1 | 1 | 1
| 84" - Medio | 181.4 | 259 | 350.1 |  |  | 84"-Medio | 16.8526 | 24.0619 | 32.5254 |  |  | 72"-Largo | 14.0284 | 20.9218 | 29.0972 |  |  | 1 | 1 | 1 | 1
| 84" - Largo | 205.5 | 306.7 | 426.6 |  |  | 84"-Largo | 19.0916 | 28.4934 | 39.6324 |  | 78" | 78"-Estreito | 12.8671 | 17.5029 | 22.7798 |  | 78" | 1 | 1 | 1 | 1
[13 empty] | 78"-Medio | 14.5207 | 20.8382 | 28.0753 |  |  | 1 | 1 | 1 | 1
[13 empty] | 78"-Largo | 16.4345 | 24.5821 | 34.1697 |  |  | 1 | 1 | 1 | 1
[12 empty] | 84" | 84"-Estreito | 14.8924 | 20.2157 | 26.3287 |  | 84" | 1 | 1 | 1 | 1
[13 empty] | 84"-Medio | 16.8526 | 24.0619 | 32.5254 |  |  | 1 | 1 | 1 | 1
[13 empty] | 84"-Largo | 19.0916 | 28.4934 | 39.6324 |  |  | 1 | 1 | 1 | 1
[14 empty] | 100 | 125 | 150