## Modo de usar a planilha
Esta planilha tem função didática apenas e não deve ser usada comercialmente.
Para informações sobre dimensionamento de equipamentos, contate:
engenharia@dynamine.com.br
www.dynamine.com.br
Modo de usar a planilha.
Primeiramente, deseja-se obter os dados de consumo de barras/bolas e revestimento do moinho?
Se sim, é necessario ter o Abrasion Index do material a ser moido e horas trabalhadas pelo moinho.
Se não, a parte de desgaste ficará oculta na tabela.
Deseja-se calcular? : |  | Sim |  |  |  | Sim | Sim
Não
Em seguida deve-se preencher todas as celulas em |  |  | cinza | da aba | Dimensionamento de Moinhos
Atenção ao se trabalhar com moiho de barras, pois o comprimento das barras situada na parte inferior da planilha
tem influencia no EF6.

## Dimensionamento de Moinhos
DIMENSIONAMENTO DE EQUIPAMENTO DE PROCESSO MOINHO DE BOLAS
| An = | 467 | t/h | Alimentação Nominal |  |  |  | Tipos de moinho
Fator de Projeto = |  | 1.2 | - |  |  |  |  | Bolas
N.° de Moinhos Estimados= |  | 1 | unidades |  |  |  |  | Barras
| Ap = | 560.4 | t/h | Alimentação projeto
Consumo de Potência : | [7 empty] | circuito |  |  | Unidade de Consumo
| F80 = | 5000 | micrômetro |  |  |  |  | Aberto |  |  | kWh/st
| P80 = | 180 | micrômetro |  |  |  |  | Fechado |  |  | kWh/t
| Wi = | 16 | kWh/st | Work Index |  |  |  | via
| W = | 9.663 | kWh/st | Consumo de Potência |  |  |  | Úmida
| W total = | 8004.6173 | HP | Potência Necessaria sem correção |  |  |  | Seca
Tipo de Moinho = |  | Bolas | -
% Volume de Carga = |  | 40% | -
Tipo de Descarga Moinho = |  | Overflow |  | Tipo de descarga
Fatores de Correção: | [7 empty] | provem
Tipo de Moagem = |  | Úmida | -
| EF1 = | 1 |  | Fator de correção via seca |  |  |  | Circuito Aberto Britagem
Circuito Fechado Britagem
Tipo de Circuito = |  | Fechado | -
| EF2 = | 1 |  | Fator circuito aberto moinho de bolas
Se circuito de moagem aberto, utilizar referência de controle (% do produto menor que o nominal) :
|  | N/A |  | Multiplicador EF2
com moinho de bolas
Características do moinho, para cálculo EF3 : | [7 empty] | Circuito Aberto Britagem
| D = | 21 | pés | Diâmetro Nominal |  |  |  | Circuito Fechado Britagem
| Dint = | 20.4 | pés | Diâmetro Interno ao Revestimento
| L = | 29.6604 | pés | Comprimento do Moinho |  |  |  | Sim
|  | 1.4124 | - | L/D |  |  |  | Não
|  | 5662.5425 | HP | Potência Padrão Moinho Quadrado
| EF3 = | 0.914 | - | Fator de Diâmetro
Características do Minério, para cálculo EF4 : | [7 empty] | volume
| Rr = | 27.7778 |  | Relação de Redução |  |  |  | 35% |  | Wi<7 | 0
| F0 = | 3605.5513 | micrômetro | Tamanho máximo ótimo da alimentação |  |  |  | 40% |  | Rro-Rr | 16.9592
| EF4 = | 1.1253 |  | Fator de alimentação com tamanho excessivo |  |  |  | 45% |  | Rro | 10.8186
| EF5 = | 1 |  | Fator de finura |  |  |  | descarga |  |  | 1
Overflow
| EF6 = | 1 |  | Fator taxa de redução - BARRAS |  |  |  | Diafragma
| EF7 = | 1 |  | Fator taxa de redução - BOLAS
| EF8 = | 1 |  | Eficiência moinho de barras |  |  |  | Referência de Controle (% do produto menor que o nominal) :
Potência Necessária na Moagem :
|  | 8232.995 | HP | Potência Efetiva
[8 empty] | N/A | 1.035 | 50%
| Velocidade Crítica : | [7 empty] | 1.05 | 60%
| Cs = | 16.9662 | rpm | Velocidade Crítica do Moinho |  |  |  |  | 1.1 | 70%
| %Cs = | 67.7834 | % | % Velocidade Crítica na Rotação |  |  |  |  | 1.2 | 80%
| Cs ótimo = | 11.5002 | rpm | Velocidade Ótima de Rotação |  |  |  |  | 1.4 | 90%
[9 empty] | 1.46 | 92%
| Especificações para Moinho de Barras | [7 empty] | 1.57 | 95%
| 11.5 |  |  | Comprimento das barras em pés |  |  |  |  | 1.7 | 98%
| Circuito Fechado Britagem |  |  | Alimentação
| Sim |  |  | Existência de moinho de bolas posterior
Cálculo do tamanho dos corpos moedores :
| F80 = | 5000 | micrômetro
| Fator K= | 350 |  | Overflow / Úmida / Fechado |  |  |  |  | Tipo de moinho e circuito |  |  | Corpos de Bola
| Sg = | 4 | t/m³ | Peso especifíco do material a moer |  |  |  |  | Descarga / Moagem (via) / Circuito | Valor K para bolas de aço ou fofo | Circuito | 2.2433
| Wi = | 16 | kWh/st | Work Index |  |  |  |  | Overflow / Úmida / Aberto | 350
| fCs = | 67.7834 | % | Porcentagem da Velocidade Crítica |  |  |  |  | Overflow / Úmida / Fechado | 350 |  | Corpos de Barras
| D = | 20.4 | pés | Diâmetro Interno ao Revestimento |  |  |  |  | Diafragma / Úmida / Aberto | 330 |  | 1.6991
| B= | 2.2433 | polegadas | Diâmetro das bolas |  |  |  |  | Diafragma / Úmida / Fechado | 330
[9 empty] | Diafragma / Seca / Aberto | 335
[5 empty] | Abrasion Index do material a ser moido: | 0.4 |  |  | Diafragma / Seca / Fechado | 335
[5 empty] | Horas anuais trabalhadas: | 4500 | horas
Conclusão :
Diâmetro = | 21 | pés | 6.4008 | m | Consumo de | bolas
Comprimento = | 29.6604 | pés | 9.0405 | m | Consumo de bolas: | 3125.1821 | t/ano
Potência = | 8232.995 | HP | 6139.4444 | kW | Consumo de | 240.6788 | t/ano
Ø das bolas= | 2.2433 | polegadas | 56.9798 | mm | revestimento: |  |  |  | Deseja-se consumo: | Sim
Sim
Não
Note on B13: DynaMine: Consumo de potência expressa em kWh/t curtas (st). Para obter-se o consumo de potência em Kwh/t métrica, multiplicar o valor obtido por 1,102
Note on B12: DynaMine: Este valor é refererido sempre a toneladas curtas (st)
Note on D12: DynaMine: Escolher qual a unidade de referência do Wi - Toneladas Métricas (kWh/t) ou Toneladas Curtas (kWh/st)
Note on B10: DynaMine: Tamanho em micra de abertura da peneira na qual "passa" 80% de alimentação do moinho
Note on B11: DynaMine: Tamanho em micra da abertura da peneira na qual "passa" 80% do produto final moido
Note on B23: DynaMine: Fator de ineficiência por moagem via seca
Note on B26: DynaMine: O fator EF2 é aplicado para compensar as diversas quantidades de "oversize" permitidas no produto final
Note on B42: DynaMine: O tamanho máximo ótimo de alimentação é também função do Wi do minério. O tamanho máximo ótimo de alimentação corresponde a 80% passante. Dado por : Para Moinhos de Barras Fo=(√13/Wi).16000 Para Moinhos de Bolas Fo=(√13/Wi).4000
Note on B41: DynaMine: Relação de Redução F80/P80
Note on B38: DynaMine: EF3 = (8/D)^0,2 (D em pés) EF3 = (2,44/D)^0,2 (D em metros) Se D>12 1/2' então EF3=0,914 (Prof. Homero Delboni Jr.)
Note on B43: DynaMine: EF4= Rr-(Wi-7)(F-Fo)/Fo Rr Se F<Fo, EF4 não se aplica (Prof. Homero Delboni)
Note on B45: DynaMine: EF5 = P + 10,3 1,145.P
Note on B47: DynaMine: EF6 = 1+(Rr-Rro)² 150 Rr = Relação de Redução = F80/P80 Rro = Taxa de Redução Ótima = 8 + 5L D L = Comprimento das Barras em PÉS D = Diâmetro do moinho em PËS, medido internamente ao revestimento Se Rro-2<Rr<Rro+2, EF6 não se aplica Se WI<7,0 e Rr>=Rro+2 ou Rr<=Rro-2, EF6 = 1,2
Note on B49: DynaMine: EF7 = Rr - 1,22 Rr - 1,35 Só se deve aplicar esta fórmula quando a taxa de redução no moinho de bola for menos que 6:1
Note on B57: DynaMine: A velocidade critica num moinho é a velocidade de rotação que provoca aderência de qualquer partícula pequena as placas de revestimento, motivada pela força centrífuga Cs = 76,63/√D (D em pés) onde : D = diâmetro interno do moinho medido internamente ao revestimento Cs = velocidade crítica em rpm Para determinar a velocidade do moinho em porcentagem da velociade crítica, teremos : %Cs = 1,305 x Cs x √D (D em pés)
Note on B58: DynaMine: Para determinar a velocidade do moinho em porcentagem da velociade crítica, teremos : %Cs = 1,305 x Cs x √D (D em pés)
Note on B68: DynaMine: Tipo de DESCARGA / MOAGEM (VIA) / CIRCUITO
Note on B62: DynaMine: Comprimento da Barra = Comprimento do Moinho-(4 a 6")
Note on C17: DynaMine: Não utilizar valor de enchimento maior do que 45%.
Note on C34: DynaMine: Bolas: 1 a 2 Barras: 1,4 a 1,6 (sempre > 1,25)

## Consumo e Desgaste do Moinho (hidden)
DIMENSIONAMENTO DE EQUIPAMENTO DE PROCESSO MOINHO DE BOLAS
Tipos de moinho
Bolas
Barras
Consumo de | bolas
|  |  |  | circuito |  |  | Unidade de Consumo
| Abrasion Index do material a ser moido: | 0.4 |  | Aberto |  |  | kWh/st
| Potência consumida: | 6139.4444 | kW | Fechado |  |  | kWh/t
| Horas anuais: | 4500 | horas | via
|  | 27627499.8598 | kWh/ano | Úmida
Seca
| Consumo de bolas: | 3125.1821 | t/ano
| Consumo de revestimento: | 240.6788 | t/ano
provem
Circuito Aberto Britagem
Circuito Fechado Britagem
com moinho de bolas
Circuito Aberto Britagem
Circuito Fechado Britagem
Sim
Não
volume
35%
40%
45%
|  |  |  | descarga |  |  | 1
Overflow
Diafragma
Referência de Controle (% do produto menor que o nominal) :
|  |  |  | 50% | 1.035 | 50%
|  |  |  | 60% | 1.05 | 60%
|  |  |  | 70% | 1.1 | 70%
|  |  |  | 80% | 1.2 | 80%
|  |  |  | 90% | 1.4 | 90%
|  |  |  | 92% | 1.46 | 92%
|  |  |  | 95% | 1.57 | 95%
|  |  |  | 98% | 1.7 | 98%
[5 empty] | Tipo de moinho e circuito |  |  | Corpos de Bola
[5 empty] | Descarga / Moagem (via) / Circuito | Valor K para bolas de aço ou fofo | Circuito | #DIV/0!
[5 empty] | Overflow / Úmida / Aberto | 350
[5 empty] | Overflow / Úmida / Fechado | 350 |  | Corpos de Barras
[5 empty] | Diafragma / Úmida / Aberto | 330 |  | #DIV/0!
[5 empty] | Diafragma / Úmida / Fechado | 330
[5 empty] | Diafragma / Seca / Aberto | 335
[5 empty] | Diafragma / Seca / Fechado | 335

## Moinho de Barras (hidden)
Diâmetro interno nominal |  | Comprimento nominal |  | Comprimento das barras |  | Densidade aparente da carga de barras | Peso da carga de barras |  |  | Potência do moinho ( hp ) |  |  | diametro interior ao revestimento
metros | pes | metros | pes | metros | pes | kg/m³ | 35% | 40% | 45% | 35% | 40% | 45% | metros | pes | rpm
0.9144 | 3 | 1.2192 | 4 | 1.0668 | 3.5 | 5847 | 1 | 1.13 | 1.27 | 7 | 8 | 8 | 0.762 | 2.5 | 36.1
1.2192 | 4 | 1.8288 | 6 | 1.6764 | 5.5 | 5847 | 2.24 | 2.58 | 2.9 | 23 | 25 | 26 | 1.0668 | 3.5 | 30.6
1.524 | 5 | 2.4384 | 8 | 2.286 | 7.5 | 5847 | 6.91 | 7.95 | 8.89 | 57 | 61 | 64 | 1.3716 | 4.5 | 25.7
1.8288 | 6 | 3.048 | 10 | 2.8956 | 9.5 | 5847 | 13.1 | 15 | 16.8 | 114 | 122 | 128 | 1.6764 | 5.5 | 23.1
2.1336 | 7 | 3.3528 | 11 | 3.2004 | 10.5 | 5766 | 20 | 27.8 | 25.5 | 181 | 194 | 204 | 1.9812 | 6.5 | 21
2.4384 | 8 | 3.6576 | 12 | 3.5052 | 11.5 | 5766 | 29 | 33.2 | 37.4 | 275 | 295 | 310 | 2.286 | 7.5 | 19.4
2.5908 | 8.5 | 3.6576 | 12 | 3.5052 | 11.5 | 5766 | 33 | 37.7 | 42.5 | 318 | 341 | 359 | 2.4384 | 8 | 18.7
2.7432 | 9 | 3.6576 | 12 | 3.5052 | 11.5 | 5766 | 36 | 41.1 | 45.5 | 344 | 369 | 388 | 2.5451 | 8.35 | 17.9
2.8956 | 9.5 | 3.9624 | 13 | 3.81 | 12.5 | 5606 | 42.7 | 48.8 | 54.9 | 416 | 446 | 470 | 2.6975 | 8.85 | 17.4
3.048 | 10 | 4.2672 | 14 | 4.1148 | 13.5 | 5606 | 51.5 | 59 | 63.8 | 507 | 544 | 572 | 2.8499 | 9.35 | 16.8
3.2004 | 10.5 | 4.572 | 15 | 4.4196 | 14.5 | 5606 | 61.4 | 10.1 | 78.9 | 609 | 653 | 687 | 3.0023 | 9.85 | 16.7
3.3528 | 11 | 4.8768 | 16 | 4.7244 | 15.5 | 5606 | 72.5 | 82.8 | 93.5 | 735 | 788 | 823 | 3.1547 | 10.35 | 15.8
3.5052 | 11.5 | 4.8768 | 16 | 4.7244 | 15.5 | 5606 | 79.7 | 90.7 | 103 | 819 | 878 | 924 | 3.3071 | 10.85 | 15.5
3.6576 | 12 | 4.8768 | 16 | 4.7244 | 15.5 | 5606 | 82.7 | 99.8 | 112 | 906 | 972 | 1023 | 3.4595 | 11.35 | 15.1
3.81 | 12.5 | 5.4864 | 18 | 5.334 | 17.5 | 5446 | 104 | 119 | 134 | 1093 | 1173 | 1234 | 3.6119 | 11.85 | 14.7
3.9624 | 13 | 5.7912 | 19 | 5.6388 | 18.5 | 5446 | 120 | 137 | 154 | 1264 | 1356 | 1426 | 3.7643 | 12.35 | 14.3
4.1148 | 13.5 | 5.7912 | 19 | 5.6388 | 18.5 | 5446 | 130 | 146 | 166 | 1385 | 1486 | 1562 | 3.9167 | 12.85 | 14
4.2672 | 14 | 6.096 | 20 | 5.9436 | 19.5 | 5446 | 147 | 169 | 190 | 1580 | 1695 | 1783 | 4.0691 | 13.35 | 13.8
4.4196 | 14.5 | 6.096 | 20 | 5.9436 | 19.5 | 5446 | 159 | 181 | 204 | 1715 | 1840 | 1935 | 4.2215 | 13.85 | 13.3
4.572 | 15 | 6.096 | 20 | 5.9436 | 19.5 | 5446 | 171 | 194 | 219 | 1853 | 1988 | 2091 | 4.3739 | 14.35 | 13

## Moinho de Bolas (hidden)
Diâmetro interno nominal |  | Comprimento nominal |  | Tamanho das bolas | Peso da carga de barras |  |  | Potência do moinho ( hp ) overflow |  |  | Potência do moinho ( hp ) diafragma |  |  | Diâmetro interior ao revestimento
metros | pés | metros | pés | pol | 35% | 40% | 45% | 35% | 40% | 45% | 35% | 40% | 45% | metros | pés | rpm
0.9144 | 3 | 0.9144 | 3 | 2 | 0.68 | 0.77 | 0.87 | 7 | 7 | 7 | 8 | 8 | 9 | 0.762 | 2.5 | 38.7
1.2192 | 4 | 1.2192 | 4 | 2 | 1.77 | 2.02 | 2.28 | 19 | 20 | 21 | 22 | 24 | 25 | 1.0668 | 3.5 | 32.4
1.524 | 5 | 1.524 | 5 | 2 | 3.66 | 4.19 | 4.71 | 42 | 45 | 47 | 49 | 52 | 54 | 1.3716 | 4.5 | 28.2
1.8288 | 6 | 1.8288 | 6 | 2 | 6.56 | 7.5 | 8.44 | 80 | 85 | 89 | 93 | 99 | 103 | 1.6764 | 5.5 | 25.5
2.1336 | 7 | 2.1336 | 7 | 2 | 10.7 | 12.3 | 13.8 | 137 | 145 | 151 | 158 | 168 | 175 | 1.9812 | 6.5 | 23.2
2.4384 | 8 | 2.4384 | 8 | 2 | 16.2 | 18.6 | 21 | 215 | 228 | 237 | 249 | 265 | 275 | 2.286 | 7.5 | 21.3
2.5908 | 8.5 | 2.5908 | 8.5 | 2 | 18.5 | 21.1 | 23.8 | 250 | 266 | 277 | 290 | 308 | 321 | 2.4384 | 8 | 20.4
2.7432 | 9 | 2.7432 | 9 | 2 | 23.5 | 26.9 | 30.2 | 322 | 342 | 356 | 373 | 397 | 413 | 2.5908 | 8.5 | 19.7
2.8956 | 9.5 | 2.8956 | 9.5 | 2 | 26.4 | 30.1 | 33.9 | 367 | 390 | 406 | 425 | 453 | 471 | 2.7432 | 9 | 19.15
3.048 | 10 | 3.048 | 10 | 2 | 32.7 | 37.3 | 42 | 462 | 491 | 512 | 535 | 570 | 593 | 2.8956 | 9.5 | 18.65
3.2004 | 10.5 | 3.2004 | 10.5 | 2 | 36.1 | 41.4 | 46.5 | 519 | 552 | 575 | 602 | 640 | 667 | 3.048 | 10 | 18.15
3.3528 | 11 | 3.3528 | 11 | 2 | 43 | 49.2 | 55.4 | 610 | 649 | 676 | 708 | 753 | 784 | 3.1699 | 10.4 | 17.3
3.5052 | 11.5 | 3.5052 | 11.5 | 2 | 49.1 | 54 | 60.6 | 674 | 718 | 747 | 782 | 832 | 867 | 3.3223 | 10.9 | 16.75
3.6576 | 12 | 3.6576 | 12 | 2 | 56.4 | 64.4 | 72.5 | 812 | 864 | 900 | 942 | 1003 | 1044 | 3.4747 | 11.4 | 16.3
3.81 | 12.5 | 3.81 | 12.5 | 2 | 61.4 | 70.2 | 79 | 896 | 954 | 993 | 1040 | 1106 | 1152 | 3.6271 | 11.9 | 15.95
3.9624 | 13 | 3.9624 | 13 | 2 | 72.3 | 82.7 | 92.6 | 1063 | 1130 | 1177 | 1233 | 1311 | 1365 | 3.7795 | 12.4 | 15.6
4.1148 | 13.5 | 4.1148 | 13.5 | 2.5 | 78.2 | 89.4 | 99.8 | 1189 | 1266 | 1321 | 1379 | 1409 | 1532 | 3.9319 | 12.9 | 15.3
4.2672 | 14 | 4.2672 | 14 | 2.5 | 90.7 | 104 | 117 | 1375 | 1464 | 1527 | 1595 | 1699 | 1771 | 4.0843 | 13.4 | 14.8
4.4196 | 14.5 | 4.4196 | 14.5 | 2.5 | 98 | 112 | 126 | 1492 | 1588 | 1656 | 1730 | 1842 | 1921 | 4.2367 | 13.9 | 14.55
4.572 | 15 | 4.572 | 15 | 2.5 | 113 | 129 | 144 | 1707 | 1817 | 1893 | 1980 | 2107 | 2196 | 4.3891 | 14.4 | 14.1
4.7244 | 15.5 | 4.7244 | 15.5 | 2.5 | 121 | 138 | 155 | 1838 | 1956 | 2037 | 2132 | 2234 | 2363 | 4.5415 | 14.9 | 13.85
4.8768 | 16 | 4.8768 | 16 | 2.5 | 137 | 157 | 179 | 2084 | 2217 | 2309 | 2417 | 2521 | 2678 | 4.6939 | 15.4 | 13.45
5.0292 | 16.5 | 5.0292 | 16.5 | 2.5 | 146 | 167 | 188 | 2229 | 2370 | 2468 | 2585 | 2750 | 2803 | 4.8463 | 15.9 | 13.2
5.1816 | 17 | 5.1816 | 17 | 3 | 165 | 189 | 212 | 2595 | 2764 | 2883 | 3010 | 3206 | 3344 | 4.9987 | 16.4 | 13
5.334 | 17.5 | 5.334 | 17.5 | 3 | 176 | 201 | 226 | 2750 | 2929 | 3053 | 3190 | 3397 | 3542 | 5.1511 | 16.9 | 12.7
5.4864 | 18 | 5.4864 | 18 | 3 | 197 | 225 | 253 | 3077 | 3276 | 3414 | 3560 | 3800 | 3961 | 5.3035 | 17.4 | 12.4
5.7912 | 19 | 5.7912 | 19 | 3 | 233.795 | 266.6497 | 299.8328 | 3766.7903 | 4035.784 | 4217.1028 | 4372.2857 | 4650.5098 | 4829.7974 | 5.6083 | 18.4 | 12.1
6.096 | 20 | 6.096 | 20 | 3 | 274.4593 | 274.4593 | 274.4593 | 4477.0471 | 4800.749 | 5018.3662 | 5197.5129 | 5530.0075 | 5739.1968 | 5.9131 | 19.4 | 11.8
6.4008 | 21 | 6.4008 | 21 | 3 | 319.6848 | 319.6848 | 319.6848 | 5276.5598 | 5662.5425 | 5921.391 | 6126.5834 | 6520.4845 | 6762.6527 | 6.2179 | 20.4 | 11.5
6.7056 | 22 | 6.7056 | 22 | 3 | 369.7293 | 369.7293 | 369.7293 | 6171.4868 | 6627.9269 | 6933.3242 | 7166.6782 | 7629.6511 | 7908.0086 | 6.5227 | 21.4 | 11.2
7.0104 | 23 | 7.0104 | 23 | 3 | 424.8519 | 424.8519 | 424.8519 | 7168.0954 | 7703.7898 | 8061.4471 | 8325.1064 | 8865.3576 | 9183.2448 | 6.8275 | 22.4 | 10.9
7.3152 | 24 | 7.3152 | 24 | 3 | 485.3134 | 485.3134 | 485.3134 | 8272.7584 | 8897.1399 | 9313.1721 | 9609.3012 | 10235.5897 | 10596.4745 | 7.1323 | 23.4 | 10.6
7.62 | 25 | 7.62 | 25 | 3 | 551.3758 | 551.3758 | 551.3758 | 9491.9515 | 10215.1041 | 10696.0388 | 11026.8168 | 11748.4654 | 12155.9404 | 7.4371 | 24.4 | 10.3
7.9248 | 26 | 7.9248 | 26 | 3 | 623.3027 | 623.3027 | 623.3027 | 10832.2503 | 11664.924 | 12217.7107 | 12585.3251 | 13412.231 | 13870.0105 | 7.7419 | 25.4 | 10

## Dados (hidden)
Tipo de Moinho = | Bolas |  |  | Overflow |  |  |  | Potência do Moinho ( hp ) Overflow - METSO |  |  | Potência do Moinho ( hp ) Overflow - HATCH |  | Potência do Moinho ( hp ) Diafragma - METSO |  |  | Potência do Moinho ( hp ) Diafragma - HATCH
Tipo de Descarga Moinho = | Overflow |  | Tipo de descarga
Ø Nominal do Moinho = | 6.4008 | m | 21 | pés |  | Indice de Correção |  | 35% | 40% | 45% | 35% | 45% | 35% | 40% | 45% | 35% | 45% |  | Indice de Correção
Ø Interno ao Revest. (D) = | 6.2179 | m | 20.4 | pés | 0.9144 | 1.0522 | 1.0314 | 7 | 7 | 7 | 6.6525 | 7.2195 | 8 | 8 | 9 | 8 | 8 | 0.9144 | 1 | 0.88889
Velocidade Crítica (Cs) = | 16.9656 | rpm |  |  | 1.2192 | 0.99962 | 1 | 19 | 20 | 21 | 19.0072 | 21 | 22 | 24 | 25 | 23 | 25 | 1.2192 | 0.95652 | 1
% Cs = | 68.773 |  |  |  | 1.524 | 0.97674 | 0.97872 | 42 | 45 | 47 | 43 | 46 | 49 | 52 | 54 | 49 | 54 | 1.524 | 1 | 1
Rotação Nominal = | 11.6678 | rpm |  |  | 1.8288 | 0.98765 | 0.98876 | 80 | 85 | 89 | 81 | 88 | 93 | 99 | 103 | 94 | 102 | 1.8288 | 0.98936 | 0.99029
% Volume de Carga Ref = | 40% | - |  |  | 2.1336 | 0.99275 | 0.99338 | 137 | 145 | 151 | 138 | 150 | 158 | 168 | 175 | 160 | 173 | 2.1336 | 0.9875 | 0.98857
Potência Referência = | 5662.5425 | HP |  |  | 2.4384 | 0.99078 | 0.99156 | 215 | 228 | 237 | 217 | 235 | 249 | 265 | 275 | 252 | 273 | 2.4384 | 0.9881 | 0.99273
% Volume de Carga Ef = | 40% |  |  |  | 2.5908 | 0.98814 | 0.98917 | 250 | 266 | 277 | 253 | 274 | 290 | 308 | 321 | 293 | 318 | 2.5908 | 0.98976 | 0.99065
Potência Efetiva = | 5662.5425 | HP |  |  | 2.7432 | 0.99077 | 0.99157 | 322 | 342 | 356 | 325 | 353 | 373 | 397 | 413 | 377 | 409 | 2.7432 | 0.98939 | 0.99031
[5 empty] | 2.8956 | 0.98922 | 0.99015 | 367 | 390 | 406 | 371 | 402 | 425 | 453 | 471 | 431 | 467 | 2.8956 | 0.98608 | 0.99151
[5 empty] | 3.048 | 0.98929 | 0.98828 | 462 | 491 | 512 | 467 | 506 | 535 | 570 | 593 | 542 | 588 | 3.048 | 0.98708 | 0.99157
[5 empty] | 3.2004 | 0.98857 | 0.98957 | 519 | 552 | 575 | 525 | 569 | 602 | 640 | 667 | 608 | 660 | 3.2004 | 0.99013 | 0.98951
Vlookup Overflow | 5552.6378 |  |  |  | 3.3528 | 0.98865 | 0.98964 | 610 | 649 | 676 | 617 | 669 | 708 | 753 | 784 | 716 | 777 | 3.3528 | 0.98883 | 0.99107
Vlookup Diafragma | 5598.1989 |  |  |  | 3.5052 | 0.98827 | 0.99197 | 674 | 718 | 747 | 682 | 741 | 782 | 832 | 867 | 791 | 858 | 3.5052 | 0.98862 | 0.98962
Vlookup Completo | 5552.6378 |  |  |  | 3.6576 | 0.98904 | 0.99 | 812 | 864 | 900 | 821 | 891 | 942 | 1003 | 1044 | 953 | 1034 | 3.6576 | 0.98846 | 0.99042
[5 empty] | 3.81 | 0.98787 | 0.99094 | 896 | 954 | 993 | 907 | 984 | 1040 | 1106 | 1152 | 1051 | 1141 | 3.81 | 0.98953 | 0.99045
Fórmula Final | 5662.5425 |  |  |  | 3.9624 | 0.98976 | 0.9898 | 1063 | 1130 | 1177 | 1074 | 1165 | 1233 | 1311 | 1365 | 1246 | 1352 | 3.9624 | 0.98957 | 0.99048
[5 empty] | 4.1148 | 0.98836 | 0.98864 | 1189 | 1266 | 1321 | 1203 | 1306 | 1379 | 1409 | 1532 | 1339 | 1453 | 4.1148 | 1.0299 | 0.94843
[5 empty] | 4.2672 | 0.9885 | 0.98887 | 1375 | 1464 | 1527 | 1391 | 1510 | 1595 | 1699 | 1771 | 1615 | 1752 | 4.2672 | 0.98762 | 0.98927
[5 empty] | 4.4196 | 0.98873 | 0.98913 | 1492 | 1588 | 1656 | 1509 | 1638 | 1730 | 1842 | 1921 | 1751 | 1900 | 4.4196 | 0.98801 | 0.98907
[5 empty] | 4.572 | 0.98842 | 0.98996 | 1707 | 1817 | 1893 | 1727 | 1874 | 1980 | 2107 | 2196 | 2002 | 2173 | 4.572 | 0.98901 | 0.98953
[5 empty] | 4.7244 | 0.9887 | 0.99018 | 1838 | 1956 | 2037 | 1859 | 2017 | 2132 | 2234 | 2363 | 2123 | 2304 | 4.7244 | 1.0042 | 0.97503
[5 empty] | 4.8768 | 0.98908 | 0.99047 | 2084 | 2217 | 2309 | 2107 | 2287 | 2417 | 2521 | 2678 | 2396 | 2600 | 4.8768 | 1.0088 | 0.97087
[5 empty] | 5.0292 | 0.98979 | 0.99028 | 2229 | 2370 | 2468 | 2252 | 2444 | 2585 | 2750 | 2803 | 2613 | 2836 | 5.0292 | 0.98928 | 1.0118
[5 empty] | 5.1816 | 0.98782 | 0.9889 | 2595 | 2764 | 2883 | 2627 | 2851 | 3010 | 3206 | 3344 | 3047 | 3307 | 5.1816 | 0.98786 | 0.98894
[5 empty] | 5.334 | 0.98779 | 0.98952 | 2750 | 2929 | 3053 | 2784 | 3021 | 3190 | 3397 | 3542 | 3228 | 3504 | 5.334 | 0.98823 | 0.98927
[5 empty] | 5.4864 | 0.98844 | 0.98975 | 3077 | 3276 | 3414 | 3113 | 3379 | 3560 | 3800 | 3961 | 3611 | 3919 | 5.4864 | 0.98588 | 0.9894
[5 empty] | 5.7912 | 0.98221 | 0.98693 | 3766.7903 | 4035.784 | 4217.1028 | 3835 | 4162 | 4372.2857 | 4650.5098 | 4829.7974 | 4420 | 4796 | 5.7912 | 0.9892 | 0.993
[5 empty] | 6.096 | 0.98138 | 0.98658 | 4477.0471 | 4800.749 | 5018.3662 | 4562 | 4951 | 5197.5129 | 5530.0075 | 5739.1968 | 5255 | 5703 | 6.096 | 0.98906 | 0.99369
[5 empty] | 6.4008 | 0.98059 | 0.98625 | 5276.5598 | 5662.5425 | 5921.391 | 5381 | 5840 | 6126.5834 | 6520.4845 | 6762.6527 | 6197 | 6725 | 6.4008 | 0.98864 | 0.99443
[5 empty] | 6.7056 | 0.97976 | 0.98596 | 6171.4868 | 6627.9269 | 6933.3242 | 6299 | 6836 | 7166.6782 | 7629.6511 | 7908.0086 | 7251 | 7869 | 6.7056 | 0.98837 | 0.99507
[5 empty] | 7.0104 | 0.97911 | 0.98556 | 7168.0954 | 7703.7898 | 8061.4471 | 7321 | 7945 | 8325.1064 | 8865.3576 | 9183.2448 | 8425 | 9143 | 7.0104 | 0.98814 | 0.99562
[5 empty] | 7.3152 | 0.97845 | 0.98527 | 8272.7584 | 8897.1399 | 9313.1721 | 8455 | 9176 | 9609.3012 | 10235.5897 | 10596.4745 | 9727 | 10557 | 7.3152 | 0.9879 | 0.99627
[5 empty] | 7.62 | 0.97775 | 0.98494 | 9491.9515 | 10215.1041 | 10696.0388 | 9708 | 10535 | 11026.8168 | 11748.4654 | 12155.9404 | 11165 | 12117 | 7.62 | 0.98762 | 0.9968
[5 empty] | 7.9248 | 0.97711 | 0.98472 | 10832.2503 | 11664.924 | 12217.7107 | 11086 | 12031 | 12585.3251 | 13412.231 | 13870.0105 | 12746 | 13833 | 7.9248 | 0.98739 | 0.99733
|  |  |  | Média : |  | 0.98857 | 0.9902 | [11 empty] | 0.99041 | 0.98735
Tipos de moinho
Bolas
| #REF! | [9 empty] | Barras
[11 empty] | circuito |  |  | Unidade de Consumo
[11 empty] | Aberto |  |  | kWh/st
[11 empty] | Fechado |  |  | kWh/t
via
Úmida
Seca
provem
Circuito Aberto Britagem
Circuito Fechado Britagem
com moinho de bolas
Circuito Aberto Britagem
Circuito Fechado Britagem
Sim
Não
volume
35%
40%
45%
[11 empty] | descarga |  |  | 1
Overflow
Diafragma
Referência de Controle (% do produto menor que o nominal) :
[11 empty] | #REF! | 1.035 | 50%
[11 empty] | #REF! | 1.05 | 60%
[11 empty] | #REF! | 1.1 | 70%
[11 empty] | #REF! | 1.2 | 80%
[11 empty] | #REF! | 1.4 | 90%
[11 empty] | #REF! | 1.46 | 92%
[11 empty] | #REF! | 1.57 | 95%
[11 empty] | #REF! | 1.7 | 98%
[12 empty] | Tipo de moinho e circuito |  |  |  | Corpos de Bola
[12 empty] | Descarga / Moagem (via) / Circuito | Valor K para bolas de aço ou fofo | Circuito |  | #REF!
[12 empty] | Overflow / Úmida / Aberto | 350
[12 empty] | Overflow / Úmida / Fechado | 350 |  |  | Corpos de Barras
[12 empty] | Diafragma / Úmida / Aberto | 330 |  |  | #REF!
[12 empty] | Diafragma / Úmida / Fechado | 330
[12 empty] | Diafragma / Seca / Aberto | 335
[12 empty] | Diafragma / Seca / Fechado | 335

## Cálculos (hidden)
Centróide Setor Circular
Yc = 4R sen³ (f/2) 3(f - sen f)
Área Segmento Circular
A = R² . (f - sen f) 2
| 3.1416 | 3.1416
| 2.5133 | 1.9255 | 2.4841
| 2.0944 | 1.2284 | 2.1193 | 1.0119
| 1.7952 | 0.82027 | 1.8374 | 1.0235
| 1.5708 | 0.5708 | 1.6164 | 1.0291
| 1.0472 | 0.18117 | 1.0775 | 1.029
| 0.7854 | 0.078291 | 0.80105 | 1.0199
| 0.5236 | 0.023599 | 0.52432 | 1.0014
| 0.3927 | 0.010016 | 0.38731 | 0.98628
| 0.31416 | 0.0051423 | 0.30601 | 0.97408
1.0094
R: | 3.109 | m2
Área tot: | 30.3655 | m2
Área ref: | 12.1462 | m2 | >1,93 | 2.817
(f-sinf)ref: | 2.5133 |  | <1,93 | 2.7294
Área ef: | 12.1462 | m2 | >1,93 | 2.817
(f-sinf)ef: | 2.5133 |  | <1,93 | 2.7294
f ref: | 2.817 | rad | Yc ref: | 1.5852
f ef: | 2.817 | rad | Yc ef: | 1.5852
Aref *Ycref: | 19.254
Aef * Ycef: | 19.254
Kpot: | 1
Bibliografia :
http://www.mspc.eng.br/matr/secplan112.shtml
http://pt.wikipedia.org/wiki/Segmento_circular
Note on A24: Raio do Ø Interno ao Revestimento
Note on A25: Área total com relação ao Ø interno ao revestimento
Note on A26: Área de referencia adotado em relação a 40% de enchimento
Note on A27: Área do setor circular : A=R²/2 (f - sen f)
Ycg
r
b=f(Cs)
Cs
G = A g L
MA = G.r N = f(MA) r = f(b ; Ycg)

## Validação dos Cálculos (hidden)
Validação da planilha "Baixo Enchimento"
| DN (pés) | 25% | 30% | 35% | 40% | 45%
| 3 | 5.9 | 6.5 | 7 | 7 | 7
| 4 | 16 | 17.5 | 19 | 20 | 20.6
| 5 | 35.1 | 38.5 | 41.8 | 45 | 47.4
| 6 | 67.1 | 73.5 | 79.8 | 85 | 88.7
| 7 | 115.1 | 126.1 | 136.8 | 145 | 150.5
| 8 | 180.6 | 197.9 | 214.7 | 228 | 237.2
| 8.5 | 210.1 | 230.2 | 249.8 | 266 | 277.3
| 9 | 270.9 | 296.8 | 322 | 342 | 355.7
| 9.5 | 308.4 | 337.9 | 366.6 | 390 | 406.2
| 10 | 388.3 | 425.4 | 461.6 | 491 | 512.4
| 10.5 | 436.2 | 477.9 | 518.6 | 552 | 575.3
| 11 | 512.9 | 562 | 609.8 | 649 | 676.4
| 11.5 | 567.3 | 621.5 | 674.4 | 718 | 746.5
| 12 | 683.1 | 748.4 | 812.1 | 864 | 900.1
| 12.5 | 753.4 | 825.4 | 895.6 | 954 | 992.9
| 13 | 894.1 | 979.6 | 1062.9 | 1130 | 1177.4
| 13.5 | 1000.3 | 1095.9 | 1189.2 | 1266 | 1320.7
| 14 | 1156.9 | 1267.5 | 1375.3 | 1464 | 1526.9
| 14.5 | 1255.2 | 1375.2 | 1492.2 | 1588 | 1655.8
| 15 | 1435.7 | 1573 | 1706.8 | 1817 | 1893
| 15.5 | 1546 | 1693.8 | 1837.9 | 1956 | 2037.3
| 16 | 1753 | 1920.5 | 2083.9 | 2217 | 2308.5
| 16.5 | 1875.3 | 2054.5 | 2229.3 | 2370 | 2468.3
| 17 | 2182.7 | 2391.3 | 2594.8 | 2764 | 2882.7
| 17.5 | 2315.9 | 2534 | 2749.6 | 2929 | 3052.9
| 18 | 2588.6 | 2836.1 | 3077.4 | 3276 | 3413.7
| 19 | 3168.9 | 3471.8 | 3767.2 | 4035.8 | 4217.5
| 20 | 3766.4 | 4126.4 | 4477.5 | 4800.7 | 5018.7
| 21 | 4438.9 | 4863.2 | 5277 | 5662.5 | 5921.5
| 22 | 5191.3 | 5687.5 | 6171.4 | 6627.9 | 6933.1
| 23 | 6030 | 6606.4 | 7168.5 | 7703.8 | 8061.8
| 24 | 6959.3 | 7624.5 | 8273.2 | 8897.1 | 9313.3
| 25 | 7984.5 | 8747.7 | 9492 | 10215.1 | 10696.5
| 26 | 9111.8 | 9882.8 | 10832.1 | 11664.9 | 12217.5